## 视频监控报价
屯昌中学教学设备及监控设备采购清单
一、前端监控部分
序号 | 设备名称 | 参数 | 单位 | 数量 | 备注
1 | 枪式摄像机 | 400万像素星光级，H265编码 | 台 | 86
2 | 球型摄像机 | 海康7寸400万23倍红外PoE球机 | 台 | 3
3 | 球机支架 |  | 个 | 3
4 | 枪机支架 | 摄像机支架 | 个 | 86
5 | 3.5米立杆 | 含35CM枪机支架+组合地笼 | 根 | 16
6 | 弱电箱 | 400*300 | 个 | 16
7 | 24口POE交换机（带光口） | 2光24电全千兆PoE交换机 防雷型 2个1000M SFP光口+24个1000M POE端口 23-24端口支持bt协议，支持60W单端口供电输出，支持向下级受电交换机供电60W | 台 | 5
8 | 16口POE交换机（带光口） | 【16+2】2光16电全千兆PoE交换机 防雷型 2个1000M SFP光口+16个1000M POE端口 15-16端口支持bt协议，支持60W单端口供电输出，支持向下级受电交换机供电60W | 台 | 1
9 | 光模块 |  | 对 | 5
10 | 户外立地弱电箱 | 600*600*600（含空开） | 台 | 3
11 | 6U壁挂式机柜 | 6U壁挂机柜（含空开） | 定制 | 2
12 | 8芯光纤熔接盘 | 含配件（LC-LC) | 个 | 5
二、监控中心部分系统
1 | 操作台 | 2联 | 台 | 1
2 | 管理电脑 | i3 | 套 | 1
3 | 46寸LCD拼接屏 | 显示尺寸 46 inch 屏幕可视区域 1018.08 (H) mm × 572.67 (V) mm 背光源类型 LED直下式背光源 像素间距 0.53 mm 物理拼缝 3.5 mm 边框宽度 2.3 mm(左/上)，1.2 mm(右/下) 物理分辨率 1920 × 1080@60 Hz（向下兼容） 亮度 500 cd/m² 可视角 178°(水平)/ 178°(垂直) 色深度 8 bit, 16.7 M 对比度 1200:1 响应时间 8 ms (G to G) 色域 72% NTSC 表面处理 Haze 25%, 3H；音视频输入接口 HDMI × 1, DVI × 1, VGA × 1, USB × 1 音视频输出接口 无 控制接口 RS232 IN × 1, RS232 OUT × 1；电源 100～240 VAC, 50/60 Hz 功耗 ≤ 111 W 待机功耗 ≤ 0.5 W | 台 | 6
4 | 拼装屏壁装支架 | 标配，含后封板；核算时按照电视墙屏幕数量*限价 | 套 | 6
5 | 拼装屏底座 | 标配，高度≤100cm；核算时按照电视墙列数*限价 | 套 | 3
6 | HDNI高清线 | 10米HDMI线 | 条 | 6
7 | 安防综合管理平台 | 4200软件， | 套 | 1
8 | 解码器 | 高清视音频解码器，采用Linux操作系统，运行稳定可靠 输入接口：支持一路VGA和一路DVI接入 输出接口：支持8路HDMI和4路BNC输出，HDMI（可以转DVI-D）（奇数口）输出分辨率最高支持4K（3840*2160@30HZ） 编码格式：支持H.265、H.264、MPEG4、MJPEG等主流的编码格式； 封装格式：支持PS、RTP、TS、ES等主流的封装格式； 音频解码：支持G.722、G.711A、G.726、G.711U、MPEG2-L2、AAC音频格式的解码； 解码能力：支持8路1200W，或16路800W，或24路500W，或40路300W，或64路1080P及以下分辨率同时实时解码； 画面分割：支持1、2、4、6、8、9、10、12、16、25、36画面分割显示。 网络接口：2光口，2电口 音频接口：支持8路音频输出，1路对讲输入，1路对讲输出 串行接口：一个标准232接口（RJ45）、一个标准485接口 报警接口：8路报警输入，8路报警输出 | 台 | 1
9 | 硬盘录像机 | 可接驳符合 ONVIF、RTSP 标准及众多主流厂商的网络摄像机； 支持H.265、Smart265、H.264、Smart264编码的前端设备自适应接入； 支持最大网络接入带宽400Mbps，最大支持1200万像素高清网络视频的预览、存储与回放； 支持热成像相机的接入、存储、报警； 解码性能强劲，支持12路1080P解码； 支持2个HDMI与1个VGA同时输出，其中HDMI1与HDMI2异源，HDMI1与VGA1同源，HDMI1支持 4K 高清分辨率输出 支持16个SATA接口，最大支持满配8T硬盘； 支持硬盘配额和硬盘盘组两种存储模式，可对不同通道分配不同的 录像保存容量或周期 支持IP设备集中管理，包括IP设备参数配置、信息的导入/导出和升级等功能； 支持智能搜索、回放及备份功能，有效提高录像检索与回放效率； 支持最大16路多路同步回放； 支持萤石云服务及本地萤石云解绑，可实现手机远程预览回放； 支持萤石、Ehome2.0、ISUP5.0、GB28181-2016协议上平台，国标协议和ISUP或者国标协议和萤石可以同时开启； | 台 | 2
10 | 硬盘(6T) | 6T 监控硬盘 | 块 | 24
11 | 服务器机柜（42U） | 黑色玻璃门，标配2个层板，一个普通插座 | 台 | 1
12 | 汇集交换机 | 16光8电 | 台 | 1
13 | 24芯光纤熔接盘 | 含配件（LC-LC) | 个 | 5
三、线路传输
1 | 8芯单模光纤 | 8芯光缆 | 米 | 2200
2 | 超5类网线 | 0.5，单股-灰色- 305米 | 米 | 5450
3 | 电源线 | RVV2*2.5 | 米 | 950
4 | 跳线 | 双芯单模SC-LC光纤跳线(3米) | 条 | 40
5 | 尾纤 | 单模SC光纤尾纤(1.5米) | 条 | 40
6 | 管材 | PVC25 | 米 | 3500
7 | 光纤熔接费 |  | 点 | 80
8 | 安装辅材 | 水晶头，熔接辅材，插板的辅材 | 批 | 1
9 | 小计
四、教学及生活设备
1 | 台式计算机(微机教室) | CPU多核处理器(睿频不小于3.2G, 基础主频不小于2.3G)/内存8G/256G固态硬盘/WIN10/不小于19.5寸液晶显示器 | 台 | 110
2 | 多媒体教学网软件 | 多媒体教学网 功能涉及课程准备、课堂授课、课堂纪律、课堂互动、练习指导、复习测试等各个环节，具有30多项主要功能，一百多条子功能，主要功能有：屏幕广播；屏幕监看；网际影院；网络过滤；分组教学；音频多播；网络画板；远程控制；学生演示；屏幕转播；联机讨论；在线考试；电子抢答；文件管理；文件分发；电子教鞭；电子表决；屏幕肃静；语音广播；语音对讲；远程命令；电子邮件；电子举手；作业管理；远程配置；班级模型；系统设置等。 | 套 | 2
3 | 数字图书馆系统软件 | 1、数字图书馆可在线或下载资源进行移动阅读，可将阅读资源通过主流的社交软件进行分享。 2、平台管理功能完善, 主要功能模块： a.图书浏览 b.图书下载 c.图书上传 d.图书查询 e.图书修改 f.图书审核 g.图书删除 h.图书统计 j.图书收藏 K.权限管理 l.用户管理 m.系统维护 3、分库式管理资源 ：根据资源的类型，系统将资源分为电子图书，音视频资料，实行分库式管理。用户可以根据自己的需求从不同的资源库中快速检索、定位资源。 4、分类：可以显示中图法分类和全部图书分类，并统计每一个类别所含电子书的册数。 5、个人信息：显示读者登录的用户名及个人信息，可以将自己喜欢的图书添加到个人信息，显示个人浏览图书足迹。 6、最新资源：显示最新的上传的数字资源，可以推荐到首页 7、资源推荐排行榜：好书推荐阅读越多，越在首页展示，容易置顶供大家快速分享查阅。 8、资源阅读排行榜：图书、有声等阅读的次数越多，越靠前显示，越容易引起阅读兴趣。 9、资源检索：采用流行的分类树方式组织资源，可以快速找到您所需要的某一类全部书目。查询功能强大，可以根据图书的名称、作者、关键词、类型等进行快速查询，还可以添加和调用其他网络搜索引擎或学校内部的资源搜索引擎，实现图书资源的联合搜索。 10、阅读方式：系统支持下载离线阅读，方便读者在没有网络环境下阅读，真正实现随时随地的阅读体验。阅读过程中，可以随时收藏资源，并自动记录阅读进度和阅读历史。 11、览器访问模式 ：系统的浏览采用通过网页的登陆方式，实现对电子图书等数字资源的浏览、查看、管理，以及对资源进行评论、打分等交互功能，同时对用户进行限制 。 12、用户个性化社区模式 ：使用当前网络中最活跃的 SNS社区服务式网络服务模式，支持所有用户的内部交流，资源的收藏、上传、管理功能；并能进行批量的资源上传、从定向分类管理功能，总后台实行资源审核分类才能发布功能。 13、多种模式的查询方式 ：数字图书馆的检索分为三大检索方式：简单快速检索、多条件的高级检索、准确定位的梯级检索。 14、资源上传管理：前台用户中心用户可以实现远程资源上传服务，实现真正意义上的资源共享。普通用户上传的资源只有通过管理员的审核，才能最终发布到数字资源管理系统中，供所有用户查阅。 15、灵活的资源分类 ：系统中的资源除预装分类外，管理员还可以根据实际情况添加新的分类，还能修改和删除旧有的分类。资源的多重分类可以提高用户检索资源的命中率，以及资源的检索速度。 | 套 | 2
4 | 电子图书 | 各类别电子图书册130000 | 套 | 1
5 | 科题库 | 多学科题库： ① 提供不少于50道试题给老师使用。② 涵盖初中、高中，其中中学部分包含语文、数学、英语、物理、化学、生物、等多个学科。 ③ 题库总知识点不少于9000个，除选择、填空、判断等基本题型外，还包含完形填空、阅读理解、主观题等。 ④ 可批量选择多题并以交互式试题卡的形式插入到白板中。试题卡包含题干、答案和解析，并可一键实时展开、收起答案和解析。支持按教材章节或知识点、难度查找试题 | 套 | 1
6 | 云平台 | 提供全学科教学资源总量不少于1000G。 | 套 | 1
7 | 电子白板 | 1、采用红外线感应书写技术 2、边框对角线尺寸：83英寸 ，4：3 3、分辨率：≥32767×32767 4、多人书写触控：支持四点触控，三人可以同时在电子白板上进行书写。 5、提升教学易用性能，面板中文标注快捷键：两侧带中文标识的丝印快捷键,一键启动白板软件或对应白板功能；依据教学使用频率，快捷键具备分段式布局, 6、双侧具有触控开关物理快捷键，有效防止学生、教师误操作。 7、面板：铝蜂窝镀锌纳米板，面板支持水性笔书写，可反复擦除；适用各种复杂环境。 8、智能控制：边框上直接加装L型投影机控制模块，方便控制投影机的开关及信号的切换。 | 台 | 1
8 | 短焦投影机 | 3LCD显示技术，液晶板尺寸≥3*0.63英寸； 标准亮度≥3300流明（ISO21118标准）； 对比度≥20000:1； 标准分辨率1024*768（XGA）；0.75米投80英寸，多接口(VGA*2,Audio in*1, HDMI*2, Audio in<L/R>-RCA*2，Video*1,YCbCr/Component*1<与VGA输入1共享>，S-Video*2<其中1组兼容MHL>, RS232*1, RJ45*2<其中1组兼容MHL>,USB-A*1,USB-B*1<升级>,Audio out*1 )，数字变焦范围1-16，无PC投影，二合一USB投影，扬声器≥10W，功率不大于270瓦，经济待机模式功耗不大于0.5瓦，网络待机模式功耗不大于3瓦。 图像自动翻转曲面校正，无线传输，局域网控制，隐藏字幕 | 台 | 1
9 | 短焦投影专用吊架 | 钢制、伸缩多角度调节 | 副 | 1
10 | 高清视频线 | HDMI高清线4K, 20米 | 条 | 1
11 | 教学一体机 | 一、参数、功能及物理特性等要求： 1、显示尺寸75英寸, 显示比例16:9； 2、分辨率:3840*2160；最大可视角度：178度， 3、具有安全性：金属材质外壳，圆角设计，具有安全防撞设计， 4、产品采用的触控感应方式:红外触摸感应 5、屏幕采用防眩钢化玻璃厚度：3.2mm、具有防划防撞、防眩光功能； 透光率93%，钢化玻璃表面硬度不低于H8级， 6、色彩覆盖率达到色域百分之九十； 7、设备具备2.4G、5G双频WIFI，安卓和WINDOWS均可连接无线网络。WIFI天线模块采用面板前置设计，防止嵌入安装至推拉黑板后WIFI信号被干扰屏蔽问题。 ★8、为方便维护，产品具备Windows 系统还原前置物理快捷按键设计，中文标识，支持一键还原操作系统，（提供国家认可检测检验机构或具有资质的第三方检测检验机构出具的检测报告，提供复印件并加盖厂家公章） 9、产品便捷老师存放粉笔、翻页笔等教学用品，整机下方采用笔槽设计。 10、具有书写保障措施:书写区域被手、书本遮挡以及某一条红外框失灵时,可正常书写操作； 11、屏体安全性：度实时监控(根据温度变化以不同颜色提示)、高温预警及断电保护等功能并可进行实际模拟演示 ★12、设备安全性：具有供电保护功能，当内置电脑未固定的情况下，无法给内置电脑供电。（提供国家认可检测检验机构或具有资质的第三方检测检验机构出具的检测报告，提供复印件并加盖厂家公章） | 台 | 1
★13、便捷老师操作性：提供不小于5个标有中文前置快捷按键, 其中包含触控开关机键、主页、电源、音量加减等; （提供国家认可检测检验机构或具有资质的第三方检测检验机构出具的检测报告，提供复印件并加盖厂家公章） ★14、前置接口：具备1路HDMI，不少于2路USB3.0接口，每个接口标有中文，为了达到防尘效果采用掩盖式。（提供国家认可检测检验机构或具有资质的第三方检测检验机构出具的检测报告，提供复印件并加盖厂家公章） ★15、方便老师授课性：提供屏幕左右两侧不少于14个教学快捷键，快捷键可根据教师授课习惯选择左右双侧显示或单侧显示，并可设置显示时长，方便教师授课使用；（提供国家认可检测检验机构或具有资质的第三方检测检验机构出具的检测报告，提供复印件并加盖厂家公章） 16、具备节能性：在传统推拉式黑板和教学一体机结合应用的教学场景下，关闭推拉黑板，可自动进入黑屏达到节能模式，并可自主选择时间间隔； 17、方便老师授课性，只需多指长按屏体即可达到息屏和唤醒功能，不需触摸菜单、功能按键方式； 18、为满足课堂视听需求，交互平板采用全声道组合音响，前置双扬声器功率不低于30W，单独对高音、低音、平衡音进行调整; 19、所投产品具备智能护眼功能，用户可自行打开或关闭：护眼+：点击护眼+调节色温护眼；亮度护眼：改变图像显示亮度；书写护眼：在书写过程中，自动降低屏幕亮度；光控护眼:可通过感应外部光线自动调整屏幕亮度 20、教学一体机内置可插拔电脑配置：CPU采用Intel酷睿I5处理器；内存：8G DDR4；固体硬盘：256G
二、教学一体机教学软件参数功能、技术规格、物理特性等要求： 1、备授课一体化，具有备课模式及授课模式，且操作界面 根据备课和授课使用场景不同而区别设计，符合用户使用需求。 2、便于老师教案制作，软件提供云端资源、本地资源。 3、云平台提供全学科教学资源总量不少于1000G。 4、方便老师授课性：软件菜单功能按钮和图标的各级菜单均配备明确标有中文； 5、文本编辑功能，支持文本输入并可快速设置字体、大小、颜色、粗体、斜体、下划线、删除线、上标、下标、项目符号等文本输入。 6、音频播放：支持音频文件导入到白板软件中进行播放，并可设置多种播放方式，包括单次播放、循环播放、跨页面播放和自动播放等，适合不同教学场景。。 7、图形绘画：支持直线、箭头、正方形、平行四边形、圆形、等腰三角形、直角三角形、菱形、梯形、五边形等基本图形绘制；且支持对话框、五角星、大括号、旗子等特殊图形绘制，同时支持自定义绘制多边形，所有图形均可填充颜色、修改边框颜色粗细以及设置图形透明度。 8、教学工具：至少提供12门以上学科工具，包含语文、数学、英语、物理、化学、生物、体育、书法、美术、地理、历史、音乐、等常用学科。学科工具包含视频、文字、图片、动态课件等内容。 ★9、软件自带仿真实验具备总数不少于440个,初高中物理、化学、生物等学科的本地仿真实验资源，仿真实验包括实验目的、实验原理、实验器材、注意事项、实验演示、开始实验、实验检测、实验应用等环节，为方便向学生展示及操作，仿真实验支持一键全屏播放。
10、数学函数图像绘制:(提供国家认可检测检验机构或具有资质的第三方检测检验机构出具的检测报告，提供复印件并加盖厂家公章)。① 包含一次函数、二次函数、幂函数、指数函数、对数函数、三角函数等，覆盖小学、初中、高中的常见函数类型。可缩放函数图像与坐标轴，可显示坐标网格，函数图生成后可重新编辑。② 支持输入函数表达式后，即时生成对应的函数图像，软件自带专业函数输入键盘，包含数学学科常用的各类函数符号，如sin、cos、tan、log、ln、e、π、根号、绝对值符号等。 11、书写工具：至少提供硬笔、智能笔、激光笔、粉笔、手势笔等不少于9种书写工具。通过智能笔可识别平面图形；通过手势笔可实现书写、擦除、前后翻页，聚光灯，放大镜等功能。 12、 思维导图总结联系：提供思维导图工具，且支持对思维导图任意相邻节点进行总结，同时在节点引出联系内容 13、工具箱：提供不少于12个教学辅助工具，例如直尺、圆规、三角板、聚光灯、放大镜、屏幕截图、展台、草稿纸等； 14、PPT课件批注功能：PPT全屏播放时可自动开启工具菜单，提供PPT课件的播放控制(如前后翻页)、聚光灯、放大镜、草稿纸和书写批注等功能,支持生成二维码，快速分享课件。 15、多屏互动功能：支持手机、pad移动端与交互平板连接后，可实现常用功能如影像上传、投屏、播放课件、直播。支持对上传的图片内容再次编辑，可同时上传多张照片进行同屏对比，双向批注；一键打开电脑桌面课件并播放，课件支持播放列表，可快速选择PPT或白板课件进行播放。 16、提供产品微信公众号，内容包含软硬件产品文字、视频教程，产品报修和服务反馈等； ★为保证产品质量及售前、售中、售后服务保障，需提供生产厂家针对本项目的参数确认函及售后服务承诺函并加盖公章。
12 | 空调 | 额定制冷量(w):不小于3000 | 台 | 126
13 | 预付费电能表 | 电流：10(40A)，功耗:≥2W/5VA,显示方式:液晶屏,外形尺寸≥160mm(高)*112mm(宽)*60mm(厚), 单相电子式，插卡式消费 | 台 | 126
14 | 网络线 | 六类 无氧铜305米 | 箱 | 4
15 | 水晶头 | 六类 | 盒 | 3
16 | 台式计算机(教师办公备课) | CPU多核处理器(睿频不小于3.2G, 基础主频不小于2.3G)/内存8G/不小于240G固态硬盘+1T机械硬盘/WIN10/不小于19.5寸液晶显示器 | 台 | 133
17 | 综合布线 | 定制 房间强弱电综合布线，含现场辅料及设备安装调试培训等。 | 布线点位 | 110