## 【标表1】投标报价汇总表
投标报价汇总表
合同段：S322老马线K0+000～K8+000段水毁修复工程 |  |  | 标表1
序号 | 章次 | 科目名称 | 金额（元）
1 | 100 | 总 则
2 | 200 | 路 基
3 | 300 | 路 面
4 | 600 | 安全设施及预埋管线
5 | 第100章至第700章合计
6 | 已包含在清单合计中的材料、工程设备、专业工程暂估价合计
7 | 清单合计减去材料、工程设备、专业工程暂估价合计
8 | 计日工合计
9 | 暂列金额（不含计日工总额）
10 | 招标控制价
清单 第 1 页 |  |  | 共 1 页

## 【标表2】工程量清单表
工程量清单表
合同段：S322老马线K0+000～K8+000段水毁修复工程 |  |  |  |  | 标表2
清单 第100章 总 则
子目号 | 子目名称 | 单位 | 数量 | 单价 | 合价
101 | 通则
101-1 | 保险费 |  | 1
-a | 按合同条款规定，提供建筑工程一切险 | 总额 | 1
-b | 按合同条款规定，提供第三者责任险 | 总额 | 1
102 | 工程管理
102-1 | 竣工文件 | 总额 | 1
102-2 | 施工环保费 | 总额 | 1
102-3 | 安全生产费 | 总额 | 1
104 | 承包人驻地建设
104-1 | 承包人驻地建设 | 总额 | 1
清单 第100章 合计 人民币 元
清单 第 1 页 |  |  |  |  | 共 4 页
工程量清单表
合同段：S322老马线K0+000～K8+000段水毁修复工程 |  |  |  |  | 标表2
清单 第200章 路 基
子目号 | 子目名称 | 单位 | 数量 | 单价 | 合价
202 | 场地清理 | km | 8
202-2 | 挖除旧路面 | m3 | 1880.886
-b | 沥青混凝土路面 | m3 | 1880.886
清单 第200章 合计 人民币 元
清单 第 2 页 |  |  |  |  | 共 4 页
工程量清单表
合同段：S322老马线K0+000～K8+000段水毁修复工程 |  |  |  |  | 标表2
清单 第300章 路 面
子目号 | 子目名称 | 单位 | 数量 | 单价 | 合价
308 | 透层和黏层 | km | 8
308-2 | 黏层 | m2 | 25905.6
310 | 沥青表面处置与封层 |  | 8
310-2 | 封层 | m2 | 8365.8
311 | 沥青混凝土面层 |  | 8
311-2 | 中粒式沥青混凝土面层7cm | m2 | 8365.8
311-3 | 改性沥青混凝土面层5cm | m2 | 25905.6
312 | 旧路面处理 | km/m2 | 8
312-1 | 裂缝预处理 | m2 | 41.3
清单 第300章 合计 人民币 元
清单 第 3 页 |  |  |  |  | 共 4 页
工程量清单表
合同段：S322老马线K0+000～K8+000段水毁修复工程 |  |  |  |  | 标表2
清单 第600章 安全设施及预埋管线
子目号 | 子目名称 | 单位 | 数量 | 单价 | 合价
605 | 标线 | m2 | 1965.87
605-1 | 路面标线 | m2 | 1965.87
-a | 普通标线 | m2 | 1965.87
605-9 | 铲除标线 | m2 | 266.2
清单 第600章 合计 人民币 元
清单 第 4 页 |  |  |  |  | 共 4 页

## 【】材料暂估价表
材料暂估价表 5.3.1 材料暂估表
序号 | 名称 | 单位 | 数量 | 单价 | 合价 | 备注
小计：0

## 【】工程设备暂估价表
工程设备暂估价表 5.3.2 工程设备暂估价表
序号 | 名称 | 单位 | 数量 | 单价 | 合价 | 备注
小计：0

## 【】专业工程暂估价表
专业工程暂估价表 5.3.3 专业工程暂估价表
序号 | 专业工程名称 | 工程内容 |  | 金额
小计：