## 封面
海南省工程建设项目
工程量清单 （第 1 册，共 1 册）
建设项目名称：海南省旅游学校学生宿舍空气能热水系统购置项目
建设单位：海南省旅游学校
编制单位：华文项目管理有限公司
编 制 日 期：2025年7月1日

## 签署
海南省旅游学校学生宿舍空气能热水系统购置项目
工程量清单
编 制 人：
审 核 人：
审 定 人：
法定代表人或其授权人:

## 编制说明
编 制 说 明
一、工程概述
1.工程名称：海南省旅游学校学生宿舍空气能热水系统购置项目
2.建设地址：海南省海口市
二、编制依据：
1.建设单位提供的相关资料；
2.《海南省房屋建筑与装饰工程综合定额（2017） 》，《海南省安装工程综合定额(2017)》；
3.工程材料价格执行2025年《海南工程造价信息》（海口地区最新）,信息价没有涉及的材料按市场询价计取；
三、备注说明：
1.本工程按图纸资料的详细程度编制，如有漏项，少计等，按现场实际计算；
2.本项目单价已包含材料、设备、人工费、税金、管理费、利润、措施费等一切费用；
3.具体内容详见预算书。

## 汇总表
工程项目造价汇总表
工程名称：海南省旅游学校学生宿舍空气能热水系统购置项目
序号 | 单项工程名称 | 金额（元）
1 | 海南省旅游学校学生宿舍空气能热水系统购置项目
合 计

## 清单表
工程量清单表
项目名称：海南省旅游学校学生宿舍空气能热水系统购置项目
序号 | 名称 | 单位 | 数量 | 综合单价 | 合计（元） | 备注
一 | 主机 水箱 管材
1 | 空气源热泵热水机， 制热量≥80KW；功率≥17.28KW，COP≥4.63， 一级能效，标配远程监控 | 台 | 8 |  |  | 5年包修
2 | 循环泵流量V=32m3/h,扬程H=20m | 台 | 8 |  |  | 一用一备
3 | 供水泵流量V=40m3/h,扬程H=30m（变频） | 台 | 8 |  |  | 一用一备
4 | 保温水箱20吨（方形） | 个 | 8 |  |  | 定做
5 | DN80PPR管连30mm级橡塑保温 | 米 | 120
6 | 自来水补水管DN50 | 米 | 60
7 | DN65PPR管连30mm级橡塑保温 | 米 | 165
8 | DN50PPR管连25mm级橡塑保温 | 米 | 110
9 | 小计1
二 | 主机阀门
1 | 闸阀DN80 | 个 | 16 |  |  | 市购优质
2 | 闸阀DN65 | 个 | 16 |  |  | 市购优质
3 | 闸阀DN50 | 个 | 20 |  |  | 市购优质
4 | “Y”形过滤器DN80 | 个 | 8 |  |  | 市购优质
5 | “Y”形过滤器DN65 | 个 | 8 |  |  | 市购优质
6 | “Y”形过滤器DN50 | 个 | 4 |  |  | 市购优质
7 | 橡胶软接DN80 | 个 | 16 |  |  | 市购优质
8 | 橡胶软接DN65 | 个 | 32 |  |  | 市购优质
9 | 止回阀DN80 | 个 | 8 |  |  | 市购优质
10 | 止回阀DN65 | 个 | 8 |  |  | 市购优质
11 | 泄水阀DN50 | 个 | 8 |  |  | 市购优质
12 | 回水电磁阀DN50 | 个 | 4 |  |  | 市购优质
13 | 供水电磁阀DN50 | 个 | 8 |  |  | 市购优质
14 | 水位开关 | 个 | 8 |  |  | 市购优质
15 | 温度计 | 个 | 20 |  |  | 市购优质
16 | 压力表 | 个 | 20 |  |  | 市购优质
17 | 小计2
三 | 电线电缆
1 | 电线电缆部分 | 项 | 1
2 | 热水专用电控箱 | 个 | 4
3 | 线管、管件部分 | 项 | 1
4 | 小计3
四 | 主机及水泵安装材料部分
1 | 水龙头，花洒 | 套 | 450
2 | 冷热水混合阀 | 套 | 450
3 | 室内管道 | 项 | 1
4 | 人工拆卸安装打孔 | 项 | 1
5 | 小计4
五 | 安装 吊装 基础底座和人工费
1 | 空气源热泵热水机 | 台 | 8
2 | 保温水箱 | 个 | 8
3 | 水泵 | 台 | 16
4 | 水泥槽钢基础 | 项 | 1
5 | 吊装，运费 | 项 | 1
6 | 现场杂物清理费用 （老旧机器拆运，太阳能板拆运） | 项 | 1
7 | 小计5
六 | 工程金额总计（含税）