## 清-表3 单位工程招标控制价汇总表
（清-表3）
单位工程招标控制价汇总表
工程名称：1号宿舍 |  | 标段：桂林洋校区电力扩容及线路改造项目 |  | 第 1 页 共 1 页
序号 | 汇总内容 |  | 金额(元) |  | 其中：暂估价(元)
一 | 分部分项工程费
1.1 | 拆除工程
1.2 | 新建工程
二 | 措施项目费
1 | 施工单价措施项目费
2 | 施工总价措施项目费
2.1 | 其中：安全文明施工费
2.2 | 其中：雨季施工增加费
2.3 | 其中：夜间施工增加费
2.4 | 其中：检验试验配合费
三 | 其他项目费
3.1 | 其中：暂列金额
3.2 | 其中：暂估价
3.3 | 其中：计日工
3.4 | 其中：总承包服务费
四 | 规费
4 | 其中：垃圾处置费
5 | 其中：社保费
五 | 税金
招标控制价合计=一+二+三+四+五
注：本表适用于单位工程招标控制价，如无单位工程划分，单项工程也使用本表汇总。

## 清-表4 分部分项工程和单价措施项目清单与计价表
（清-表4）
分部分项工程和单价措施项目清单与计价表
工程名称：1号宿舍 |  |  |  | 标段：桂林洋校区电力扩容及线路改造项目 |  |  |  | 第 1 页 共 2 页
序号 | 项目编码 | 项目名称 | 项目特征描述 |  | 计量单位 | 工程量 | 金额（元）
[7 empty] | 综合单价 |  | 合价 | 其中：暂估价
整个项目
拆除工程
1 | 030402008001 | 单相智能电表拆除 | 1.名称：单相智能电表拆除 2.其他：满足验收和规范要求 |  | 台 | 66
2 | 030404017001 | 拆除成套配电箱 | 1.名称：拆除成套配电箱 2.其他：满足验收和规范要求 |  | 台 | 1
3 | 030408001001 | 电力电缆 | 1.名称：拆除主进线电缆 2.规格：YJV22-4*70+1*35 3.其他：放置到业主指定地点 |  | m | 50
4 | 030408001002 | 电力电缆 | 1.名称：拆除层箱主电缆 2.规格：YJV-5X16 3.其他：放置到业主指定地点 |  | m | 120
5 | 030411002001 | 原有线管拆除 | 1.名称:原有风扇线管拆除 |  | m | 660
新建工程
6 | 030411003001 | 桥架 | 1.名称:桥架 2.规格:200*100 3.材质:钢制 |  | m | 82.5
7 | 030413001001 | 铁构件 | 1.名称:铁构件制作安装 2.材质:槽钢、角钢 3.规格:桥架支撑架 |  | kg | 42.4
8 | 030402008002 | 单相智能电表 | 1.名称：单相智能电表 2.规格：DDZY1729-5A(60A)内置4G模块（10年免流量） 3.需有二维码智能缴费，物联网功能、配套并入（或独立的）电费管理系统 4.其他：满足图纸和规范要求 |  | 台 | 66
9 | 030404017002 | 配电箱ZAP1 | 1.名称：配电箱ZAP1 |  | 台 | 1
本页小计
注：为计取规费等的使用，可在表中增设其中：“定额人工费”。
（清-表4）
分部分项工程和单价措施项目清单与计价表
工程名称：1号宿舍 |  |  |  | 标段：桂林洋校区电力扩容及线路改造项目 |  |  |  | 第 2 页 共 2 页
序号 | 项目编码 | 项目名称 | 项目特征描述 |  | 计量单位 | 工程量 | 金额（元）
[7 empty] | 综合单价 |  | 合价 | 其中：暂估价
2.其他：满足设计及规范要求
10 | 030404017003 | 配电箱ZAP2 | 1.名称：配电箱ZAP2 2.其他：满足设计及规范要求 |  | 台 | 1
11 | 030408001003 | 电力电缆 | 1.名称：电力电缆 2.规格型号：YJV-4*25+1*16 3.其他：满足图纸和规范要求 |  | m | 236.2
12 | 030408001004 | 电力电缆 | 1.名称：电力电缆 2.规格型号：NH-YJV-5X6 3.其他：满足图纸和规范要求 |  | m | 39.15
13 | 030408006001 | 电力电缆头 | 1.名称:电缆头 2.型号:25mm2 3.电压等级（kV):1KV |  | 个 | 12
14 | 030408006002 | 电力电缆头 | 1.名称:无端子外部接线 2.规格:6mm2 3.安装部位:配电柜内 |  | 个 | 55
15 | 030411004001 | 配线 | 1.名称：配线 2.配线形式：线槽配线 3.型号：BV-2.5 4.配线部位：室内 |  | m | 1980
16 | 030411002002 | 线槽 | 1.名称:塑料线槽 2.规格:MR25*25 3.材质:塑料 |  | m | 660
措施项目
17 | 031301017001 | 脚手架搭拆 |  |  |  | 1
本页小计
合 计
注：为计取规费等的使用，可在表中增设其中：“定额人工费”。

## 清-表5 总价措施项目清单与计价表
（清-表5）
总价措施项目清单与计价表
工程名称：1号宿舍 |  |  | 标段：桂林洋校区电力扩容及线路改造项目 |  |  |  | 单位：元 |  | 第 1 页 共 1 页
序号 | 项目编码 | 项目名称 |  | 计算基础 | 费率 (%) | 金额 |  | 调整费率 (%) |  | 调整后金额 | 备注
1 | 1.1 | 安全文明施工费基本部分
2 | 1.1.1 | 综合价3000万元以内(含本数) |  | 人工费基数（3千万元以内部分） | 36.82
3 | 1.1.2 | 综合价3000万元-1亿元以内(含本数) |  | 人工费基数（3千万元~1亿元以内部分） | 22.09
4 | 1.1.3 | 综合价1亿元以上 |  | 人工费基数（1亿元以上部分） | 14.73
5 | 1.2 | 安全文明施工费(浮动奖励部分) |  | 安全防护、文明施工基本费 | 20
6 | 1.3 | 夜间施工增加费 |  | 分部分项人工费+单价措施项目人工费-人工价差+分部分项机上人工费+单价措施机上人工费-机上人工价差 | 0.76
7 | 1.4 | 雨季施工增加费 |  | 分部分项人工费+单价措施项目人工费-人工价差+分部分项机上人工费+单价措施机上人工费-机上人工价差 | 3.06
8 | 1.5 | 检验试验配合费 |  | 综合价不含主设 | 0.11
合 计
编制人（造价人员）： 复核人（造价工程师）： 注：1 “项目名称”可根据海南省现行的计价定额设置。 2 按施工方案计算的措施费，若无“计算基础”和“费率”的数值，也可只填 “金额”数值，但应在备注栏说明施工方案出处或计算方法。

## 清-表6 其他项目清单与计价汇总表
（清-表6）
其他项目清单与计价汇总表
工程名称：1号宿舍 |  | 标段：桂林洋校区电力扩容及线路改造项目 |  |  | 第 1 页 共 1 页
序号 | 项目名称 |  | 金额（元） | 结算金额（元） |  | 备注
1 | 暂列金额
2 | 暂估价
2.1 | 材料暂估价
2.2 | 专业工程暂估价
3 | 计日工
4 | 总承包服务费
合 计 | [5 empty] | —

## 清-表7 规费、税金项目计价表
（清-表7）
规费、税金项目计价表
工程名称：1号宿舍 |  |  | 标段：桂林洋校区电力扩容及线路改造项目 |  | 第 1 页 共 1 页
序号 | 项目名称 | 计算基础 |  | 计算基数 |  | 计算费率(%) | 金额（元）
1 | 规费 | 其中：垃圾处置费+其中：社保费 |  | D1 + D2
1.1 | 其中：垃圾处置费
1.2 | 其中：社保费 | (分部分项定额人工费+单价措施定额人工费+分部分项定额机上人工费+单价措施定额机上人工费)*0.7 |  | (FBFX_DERGF+DJCS_DERGF+FBFX_DEJSRGF+DJCS_DEJSRGF)*0.7 |  | 23.5
2 | 税金 | 分部分项工程费+措施项目费+其他项目费+规费 |  | A+B+C+D |  | 9
合计
编制人（造价人员）： |  |  | 复核人（造价工程师）：
注：“项目名称”可根据海南省现行的计价定额设置。