## 清-表3 单位工程招标控制价汇总表
（清-表3）
单位工程招标控制价汇总表
工程名称：室外管线 |  | 标段：桂林洋校区电力扩容及线路改造项目 |  | 第 1 页 共 1 页
序号 | 汇总内容 |  | 金额(元) |  | 其中：暂估价(元)
一 | 分部分项工程费
1.1 | 配管
1.2 | 电缆
二 | 措施项目费
1 | 施工单价措施项目费
2 | 施工总价措施项目费
2.1 | 其中：安全文明施工费
2.2 | 其中：雨季施工增加费
2.3 | 其中：夜间施工增加费
2.4 | 其中：检验试验配合费
三 | 其他项目费
3.1 | 其中：暂列金额
3.2 | 其中：暂估价
3.3 | 其中：计日工
3.4 | 其中：总承包服务费
四 | 规费
4 | 其中：垃圾处置费
5 | 其中：社保费
五 | 税金
招标控制价合计=一+二+三+四+五
注：本表适用于单位工程招标控制价，如无单位工程划分，单项工程也使用本表汇总。

## 清-表4 分部分项工程和单价措施项目清单与计价表
（清-表4）
分部分项工程和单价措施项目清单与计价表
工程名称：室外管线 |  |  |  | 标段：桂林洋校区电力扩容及线路改造项目 |  |  |  | 第 1 页 共 4 页
序号 | 项目编码 | 项目名称 | 项目特征描述 |  | 计量单位 | 工程量 | 金额（元）
[7 empty] | 综合单价 |  | 合价 | 其中：暂估价
整个项目
配管
1 | 040803003001 | 电缆保护管 | 1.名称:电缆保护管 2.规格、材质:PE150 3.其他：满足设计及规范要求 |  | m | 521.69
2 | 040803003002 | 电缆保护管 | 1.名称:电缆保护管 2.规格、材质:PE100 3.其他：满足设计及规范要求 |  | m | 1012.18
3 | 040803003003 | 电缆保护管 | 1.名称:电缆保护管 2.规格、材质:PE70 3.其他：满足设计及规范要求 |  | m | 130
4 | 040803003004 | 电缆保护管 | 1.名称:电缆保护管 2.规格、材质:PE50 3.其他：满足设计及规范要求 |  | m | 1101
5 | 040803003005 | 电缆保护管 | 1.名称:电缆保护管 2.规格、材质:MPP200 3.其他：满足设计及规范要求 |  | m | 500
6 | 040504001001 | 90度手孔井 | 1.砌筑井类型:90度手孔井 2.900*1200*1000 3.满足图纸及规范要求 |  | 座 | 13
7 | 040504001002 | 手孔井 | 1.砌筑井类型:三通电缆手孔井 2.900*120*1000 3.满足图纸及规范要求 |  | 座 | 14
8 | 040504001003 | 手孔井 | 1.砌筑井类型:直通手孔井 2.900*1200*1000 3.满足图纸及规范要求 |  | 座 | 4
9 | 040803002001 | 电缆过路保护管 | 1.名称:电缆保护管 2.规格、材质:镀锌钢管DN200 3.其他：满足设计及规范要求 |  | m | 88.47
10 | 040803002002 | 电缆过路保护管 | 1.名称:电缆保护管 2.规格、材质:镀锌钢管DN100 |  | m | 82.5
本页小计
注：为计取规费等的使用，可在表中增设其中：“定额人工费”。
（清-表4）
分部分项工程和单价措施项目清单与计价表
工程名称：室外管线 |  |  |  | 标段：桂林洋校区电力扩容及线路改造项目 |  |  |  | 第 2 页 共 4 页
序号 | 项目编码 | 项目名称 | 项目特征描述 |  | 计量单位 | 工程量 | 金额（元）
[7 empty] | 综合单价 |  | 合价 | 其中：暂估价
3.其他：满足设计及规范要求
11 | 010101003001 | 挖沟槽土方 | 1.土壤类别:一二类土 2.挖土深度:投标报价综合考虑 |  | m3 | 97.94
12 | 010103002002 | 余方弃置 | 1.废弃料品种:一、二类土 2.装土:挖土机装土 3.运距:投标方自行考虑运距 |  | m3 | 96.9
13 | 040103001002 | 回填砂 | 1.密实度要求:符合设计与规范要求 2.填方材料品种:中粗砂 3.填方来源、运距:投标报价综合考虑 |  | m3 | 35.04
14 | 040103001003 | 回填方 | 1.密实度要求:符合设计与规范要求 2.填方材料品种:原土 3.填方来源、运距:投标报价综合考虑 |  | m3 | 62.9
15 | 031103029001 | 低压电缆标示桩 | 1.名称：低压电缆标示桩 2.规格：150L*150W*600H 3.其他：满足验收规范要求 |  | 个 | 37
电缆
16 | 030408001025 | 电力电缆 | 1.名称：电力电缆 2.规格型号：YJV22-8.7/15KV-3*120 3..敷设方式、部位：管内敷设 |  | m | 500
17 | 030408001026 | 电力电缆 | 1.名称：电力电缆 2.规格型号：YJV22-1KV-4*120+1*70 3..敷设方式、部位：管内敷设 |  | m | 888.43
18 | 030408001027 | 电力电缆 | 1.名称：电力电缆 2.规格型号：YJV22-1KV-4*150+1*95 3..敷设方式、部位：管内敷设 |  | m | 364.31
本页小计
注：为计取规费等的使用，可在表中增设其中：“定额人工费”。
（清-表4）
分部分项工程和单价措施项目清单与计价表
工程名称：室外管线 |  |  |  | 标段：桂林洋校区电力扩容及线路改造项目 |  |  |  | 第 3 页 共 4 页
序号 | 项目编码 | 项目名称 | 项目特征描述 |  | 计量单位 | 工程量 | 金额（元）
[7 empty] | 综合单价 |  | 合价 | 其中：暂估价
19 | 030408001028 | 电力电缆 | 1.名称：电力电缆 2.规格型号：YJV22-1KV-4*185+1*95 3..敷设方式、部位：管内敷设 |  | m | 220.35
20 | 030408001029 | 电力电缆 | 1.名称：电力电缆 2.规格型号：YJV22-1KV-4*240+1*120 3..敷设方式、部位：管内敷设 |  | m | 338.76
21 | 030408001030 | 电力电缆 | 1.名称：电力电缆 2.规格型号：YJV22-1KV-5*10 3..敷设方式、部位：管内敷设 |  | m | 140
22 | 030408001031 | 电力电缆 | 1.名称：电力电缆 2.规格型号：YJV22-1KV-5*6 3..敷设方式、部位：管内敷设 |  | m | 1155
23 | 030408006013 | 电力电缆头 | 1.名称:电缆头 2.型号:120mm2 3.电压等级（kV):15KV |  | 个 | 2
24 | 030408006014 | 电力电缆头 | 1.名称:中间头 2.型号:120mm2 3.电压等级（kV):15KV |  | 个 | 2
25 | 030408006015 | 电力电缆头 | 1.名称:电缆头 2.型号:120mm2 3.电压等级（kV):1KV |  | 个 | 12
26 | 030408006016 | 电力电缆头 | 1.名称:电缆头 2.型号:150mm2 3.电压等级（kV):1KV |  | 个 | 4
27 | 030408006017 | 电力电缆头 | 1.名称:电缆头 2.型号:185mm2 3.电压等级（kV):1KV |  | 个 | 4
28 | 030408006018 | 电力电缆头 | 1.名称:电缆头 2.型号:240mm2 3.电压等级（kV):1KV |  | 个 | 8
29 | 030408006019 | 电力电缆头 | 1.名称:压铜接线端子 2.规格:10mm2 3.安装部位:配电柜内 |  | 个 | 50
本页小计
注：为计取规费等的使用，可在表中增设其中：“定额人工费”。
（清-表4）
分部分项工程和单价措施项目清单与计价表
工程名称：室外管线 |  |  |  | 标段：桂林洋校区电力扩容及线路改造项目 |  |  |  | 第 4 页 共 4 页
序号 | 项目编码 | 项目名称 | 项目特征描述 |  | 计量单位 | 工程量 | 金额（元）
[7 empty] | 综合单价 |  | 合价 | 其中：暂估价
30 | 030408006020 | 电力电缆头 | 1.名称:无端子外部接线 2.规格:6mm2 3.安装部位:配电柜内 |  | 个 | 150
措施项目
本页小计
合 计
注：为计取规费等的使用，可在表中增设其中：“定额人工费”。

## 清-表5 总价措施项目清单与计价表
（清-表5）
总价措施项目清单与计价表
工程名称：室外管线 |  |  | 标段：桂林洋校区电力扩容及线路改造项目 |  |  |  | 单位：元 |  | 第 1 页 共 1 页
序号 | 项目编码 | 项目名称 |  | 计算基础 | 费率 (%) | 金额 |  | 调整费率 (%) |  | 调整后金额 | 备注
1 | 1.1 | 安全文明施工费基本部分
2 | 1.1.1 | 综合价3000万元以内(含本数) |  | 人工费基数（3千万元以内部分） | 36.82
3 | 1.1.2 | 综合价3000万元-1亿元以内(含本数) |  | 人工费基数（3千万元~1亿元以内部分） | 22.09
4 | 1.1.3 | 综合价1亿元以上 |  | 人工费基数（1亿元以上部分） | 14.73
5 | 1.2 | 安全文明施工费(浮动奖励部分) |  | 安全防护、文明施工基本费 | 20
6 | 1.3 | 夜间施工增加费 |  | 分部分项人工费+单价措施项目人工费-人工价差+分部分项机上人工费+单价措施机上人工费-机上人工价差 | 0.76
7 | 1.4 | 雨季施工增加费 |  | 分部分项人工费+单价措施项目人工费-人工价差+分部分项机上人工费+单价措施机上人工费-机上人工价差 | 3.06
8 | 1.5 | 检验试验配合费 |  | 综合价不含主设 | 0.11
合 计
编制人（造价人员）： 复核人（造价工程师）： 注：1 “项目名称”可根据海南省现行的计价定额设置。 2 按施工方案计算的措施费，若无“计算基础”和“费率”的数值，也可只填 “金额”数值，但应在备注栏说明施工方案出处或计算方法。

## 清-表6 其他项目清单与计价汇总表
（清-表6）
其他项目清单与计价汇总表
工程名称：室外管线 |  | 标段：桂林洋校区电力扩容及线路改造项目 |  |  | 第 1 页 共 1 页
序号 | 项目名称 |  | 金额（元） | 结算金额（元） |  | 备注
1 | 暂列金额
2 | 暂估价
2.1 | 材料暂估价
2.2 | 专业工程暂估价
3 | 计日工
4 | 总承包服务费
合 计 | [5 empty] | —

## 清-表7 规费、税金项目计价表
（清-表7）
规费、税金项目计价表
工程名称：室外管线 |  |  | 标段：桂林洋校区电力扩容及线路改造项目 |  | 第 1 页 共 1 页
序号 | 项目名称 | 计算基础 |  | 计算基数 |  | 计算费率(%) | 金额（元）
1 | 规费 | 其中：垃圾处置费+其中：社保费 |  | D1 + D2
1.1 | 其中：垃圾处置费
1.2 | 其中：社保费 | (分部分项定额人工费+单价措施定额人工费+分部分项定额机上人工费+单价措施定额机上人工费)*0.7 |  | (FBFX_DERGF+DJCS_DERGF+FBFX_DEJSRGF+DJCS_DEJSRGF)*0.7 |  | 23.5
2 | 税金 | 分部分项工程费+措施项目费+其他项目费+规费 |  | A+B+C+D |  | 9
合计
编制人（造价人员）： |  |  | 复核人（造价工程师）：
注：“项目名称”可根据海南省现行的计价定额设置。