## 清-表3 单位工程招标控制价汇总表
（清-表3）
单位工程招标控制价汇总表
工程名称：新建1000KVA箱变 |  | 标段：桂林洋校区电力扩容及线路改造项目 |  | 第 1 页 共 1 页
序号 | 汇总内容 |  | 金额(元) |  | 其中：暂估价(元)
一 | 分部分项工程费
二 | 措施项目费
1 | 施工单价措施项目费
2 | 施工总价措施项目费
2.1 | 其中：安全文明施工费
2.2 | 其中：雨季施工增加费
2.3 | 其中：夜间施工增加费
2.4 | 其中：检验试验配合费
三 | 其他项目费
3.1 | 其中：暂列金额
3.2 | 其中：暂估价
3.3 | 其中：计日工
3.4 | 其中：总承包服务费
四 | 规费
4 | 其中：垃圾处置费
5 | 其中：社保费
五 | 税金
招标控制价合计=一+二+三+四+五
注：本表适用于单位工程招标控制价，如无单位工程划分，单项工程也使用本表汇总。

## 清-表4 分部分项工程和单价措施项目清单与计价表
（清-表4）
分部分项工程和单价措施项目清单与计价表
工程名称：新建1000KVA箱变 |  |  |  | 标段：桂林洋校区电力扩容及线路改造项目 |  |  |  | 第 1 页 共 2 页
序号 | 项目编码 | 项目名称 | 项目特征描述 |  | 计量单位 | 工程量 | 金额（元）
[7 empty] | 综合单价 |  | 合价 | 其中：暂估价
整个项目
1 | 030401002001 | 1#变:1000KVA箱变 | 1.名称：室外箱式变电站成套设备 2.型号：1000KVA 3.内含配套：高压AH1进线柜、高压AH210KV计量柜、高压AH3出线柜，低压进线柜D1、低压电容器柜D2、低压出线柜D3、低压柜D4、低压出线柜D5、低压出线柜D6,连接铜排，警示牌等 4.其他:满足设计图纸及相关规范要求 |  | 台 | 1
2 | 040309001001 | 箱变围栏 | 1.名称：箱变围栏 2.材质：塑钢 3.高度：1700mm 4.其他：满足图纸和规范要求 |  | m | 14
3 | 010501006001 | 箱变基础 | 1.名称：箱变基础 2.箱变基础采用M10机制红砖、M10混合砂浆砌筑,圈梁采用C25砼,垫层采用C15砼,内外壁抹灰,外壁及底做卷材防水一道 3.爬梯采用φ14圆钢制作,爬梯与箱变基础口一致，箱变基础圈梁安装预埋件钢板12*240*240(6块),与箱变焊接 4.5个百叶窗200*300 5、其他满足图纸和规范要求 |  | 座 | 1
4 | 030409002001 | 接地母线 | 1.名称:接地母线敷设 2.材质:钢制 3.规格:镀锌扁钢400*4 4.安装部位:室外箱变 5.安装形式:埋地敷设 |  | m | 60
5 | 030409001001 | 接地极 | 1.名称:角钢接地极 2.材质:镀锌角钢 3.规格:<50*5*2500 4.土质:综合考虑报价 |  | 根 | 4
本页小计
注：为计取规费等的使用，可在表中增设其中：“定额人工费”。
（清-表4）
分部分项工程和单价措施项目清单与计价表
工程名称：新建1000KVA箱变 |  |  |  | 标段：桂林洋校区电力扩容及线路改造项目 |  |  |  | 第 2 页 共 2 页
序号 | 项目编码 | 项目名称 | 项目特征描述 |  | 计量单位 | 工程量 | 金额（元）
[7 empty] | 综合单价 |  | 合价 | 其中：暂估价
6 | 030414011001 | 接地装置测试 | 1.名称:箱变接地装置测试 2.其他：满足使用功能及验收要求 |  | 系统 | 1
7 | 010101004001 | 挖基坑土方 | 1.土壤类别:一二类土 2.挖土深度:投标报价综合考虑 |  | m3 | 25.66
8 | 010103002001 | 余方弃置 | 1.废弃料品种:一、二类土 2.装土:挖土机装土 3.运距:投标方自行考虑运距 |  | m3 | 15.96
9 | 040103001001 | 回填方 | 1.密实度要求:符合设计与规范要求 2.填方材料品种:原土 3.填方来源、运距:投标报价综合考虑 |  | m3 | 8.7
10 | 030414001001 | 电力变压器系统 | 1.名称:变压器系统调试 2.规格：1000KVA 2.详见设计施工图 |  | 系统 | 1
措施项目
本页小计
合 计
注：为计取规费等的使用，可在表中增设其中：“定额人工费”。

## 清-表5 总价措施项目清单与计价表
（清-表5）
总价措施项目清单与计价表
工程名称：新建1000KVA箱变 |  |  | 标段：桂林洋校区电力扩容及线路改造项目 |  |  |  | 单位：元 |  | 第 1 页 共 1 页
序号 | 项目编码 | 项目名称 |  | 计算基础 | 费率 (%) | 金额 |  | 调整费率 (%) |  | 调整后金额 | 备注
1 | 1.1 | 安全文明施工费基本部分
2 | 1.1.1 | 综合价3000万元以内(含本数) |  | 人工费基数（3千万元以内部分） | 36.82
3 | 1.1.2 | 综合价3000万元-1亿元以内(含本数) |  | 人工费基数（3千万元~1亿元以内部分） | 22.09
4 | 1.1.3 | 综合价1亿元以上 |  | 人工费基数（1亿元以上部分） | 14.73
5 | 1.2 | 安全文明施工费(浮动奖励部分) |  | 安全防护、文明施工基本费 | 20
6 | 1.3 | 夜间施工增加费 |  | 分部分项人工费+单价措施项目人工费-人工价差+分部分项机上人工费+单价措施机上人工费-机上人工价差 | 0.76
7 | 1.4 | 雨季施工增加费 |  | 分部分项人工费+单价措施项目人工费-人工价差+分部分项机上人工费+单价措施机上人工费-机上人工价差 | 3.06
8 | 1.5 | 检验试验配合费 |  | 综合价不含主设 | 0.11
合 计
编制人（造价人员）： 复核人（造价工程师）： 注：1 “项目名称”可根据海南省现行的计价定额设置。 2 按施工方案计算的措施费，若无“计算基础”和“费率”的数值，也可只填 “金额”数值，但应在备注栏说明施工方案出处或计算方法。

## 清-表6 其他项目清单与计价汇总表
（清-表6）
其他项目清单与计价汇总表
工程名称：新建1000KVA箱变 |  | 标段：桂林洋校区电力扩容及线路改造项目 |  |  | 第 1 页 共 1 页
序号 | 项目名称 |  | 金额（元） | 结算金额（元） |  | 备注
1 | 暂列金额
2 | 暂估价
2.1 | 材料暂估价
2.2 | 专业工程暂估价
3 | 计日工
4 | 总承包服务费
合 计 | [5 empty] | —

## 清-表7 规费、税金项目计价表
（清-表7）
规费、税金项目计价表
工程名称：新建1000KVA箱变 |  |  | 标段：桂林洋校区电力扩容及线路改造项目 |  | 第 1 页 共 1 页
序号 | 项目名称 | 计算基础 |  | 计算基数 |  | 计算费率(%) | 金额（元）
1 | 规费 | 其中：垃圾处置费+其中：社保费 |  | D1 + D2
1.1 | 其中：垃圾处置费
1.2 | 其中：社保费 | (分部分项定额人工费+单价措施定额人工费+分部分项定额机上人工费+单价措施定额机上人工费)*0.7 |  | (FBFX_DERGF+DJCS_DERGF+FBFX_DEJSRGF+DJCS_DEJSRGF)*0.7 |  | 23.5
2 | 税金 | 分部分项工程费+措施项目费+其他项目费+规费 |  | A+B+C+D |  | 9
合计
编制人（造价人员）： |  |  | 复核人（造价工程师）：
注：“项目名称”可根据海南省现行的计价定额设置。