## 初中部
日常维修服务项目标的单价限价表1
单位：元
序号 | 名称 | 特征描述 | 计量单位 | 工程量 | 全费用单价
[5 empty] | 综合单价 （1） | 措施项目费及其他费 （2） | 税金 （3） | 全费用单价 (1)+(2)+(3)
拆除工程
1 | 平面块料拆除 | 1.拆除的基层类型:拆除旧地板砖 2.满足施工验收规范要求 3.综合考虑其他风险 | m2 | 1 | 15.76 | 1.18 | 1.52 | 18.46
2 | 立面块料拆除 | 1.拆除的基层类型:拆除旧墙砖 2.满足施工验收规范要求 3.综合考虑其他风险 | m2 | 1 | 15.96 | 1.19 | 1.54 | 18.69
3 | 铲除涂料面 | 1.铲除部位名称:清理旧墙面起皮涂料 2.满足施工验收规范要求 3.综合考虑其他风险 | m2 | 1 | 26.81 | 1.99 | 2.59 | 31.39
4 | 屋面隔热层、面层拆除 | 1.拆除旧隔热层和屋面面层 2.满足施工验收规范要求 3.综合考虑其他风险 | m3 | 1 | 130.1 | 9.66 | 12.58 | 152.34
5 | 余方弃置 | 1.废弃料品种:拆除原有建筑垃圾 2.运距:综合考虑 3.满足施工验收规范要求 4.综合考虑其他风险 | m3 | 1 | 60.32 | 4.57 | 5.84 | 70.73
地面工程
6 | 块料楼地面 | 1.找平层厚度、砂浆配合比:20mm厚1:4干硬性水泥砂浆 2.面层材料品种、规格、颜色:600*600地砖 3.满足施工验收规范要求 4.综合考虑其他风险 | m2 | 1 | 121.36 | 8.41 | 11.68 | 141.45
墙面工程
7 | 墙面一般抹灰 | 1.底层厚度、砂浆配合比:5mm水泥砂浆1：3 2.满足施工验收规范要求 3.综合考虑其他风险 | m2 | 1 | 15.79 | 1.21 | 1.53 | 18.53
8 | 墙面装饰抹灰 | 1.装饰面材料种类:建筑胶 2.满足施工验收规范要求 3.综合考虑其他风险 | m2 | 1 | 3.47 | 0.27 | 0.34 | 4.08
9 | 块料墙面 | 1.15mm水泥砂浆1：3 2.墙体类型:墙裙、墙面 3.面层材料品种、规格、颜色:240*60mm 4.满足施工验收规范要求 5.综合考虑其他风险 | m2 | 1 | 123.97 | 10.85 | 12.13 | 146.95
墙面涂料工程
10 | 墙面喷刷涂料【内墙】 | 1.腻子种类:室内成品腻子粉 2.涂料品种、喷刷遍数:108内墙涂料一遍 3.装饰抹灰 打底 墙面界面剂 4.满足施工验收规范要求 5.综合考虑其他风险 | m2 | 1 | 18.75 | 1.5 | 1.82 | 22.07
11 | 墙面喷刷涂料【外墙】 | 1.喷刷涂料部位:外墙 2.腻子种类:室内成品腻子粉 3.涂料品种、喷刷遍数:石头漆 4.满足施工验收规范要求 5.综合考虑其他风险 | m2 | 1 | 110.04 | 10.09 | 10.81 | 130.94
12 | 墙面喷刷涂料【外墙涂料】 | 1.喷刷涂料部位:外墙 2.腻子种类:外墙成品腻子粉 3.涂料品种、喷刷遍数:外墙涂料 墙面 一底一面 4.满足施工验收规范要求 5.综合考虑其他风险 | m2 | 1 | 31.98 | 2.32 | 3.09 | 37.39
屋面及防水工程
13 | 平面砂浆找平层 | 1.找平层厚度:20mm 2.砂浆种类及配合比:1:4干硬性水泥砂浆 3.满足施工验收规范要求 4.综合考虑其他风险 | m2 | 1 | 30.08 | 2.33 | 2.92 | 35.33
14 | 屋面卷材防水 | 1.卷材品种、规格、厚度:沥青防水卷材 2.防水层数:一层 3.防水层做法:自粘法 4.满足施工验收规范要求 5.综合考虑其他风险 | m2 | 1 | 41.12 | 4.92 | 4.14 | 50.18
15 | 平面砂浆找平层 | 1.找平层厚度:20mm 2.砂浆种类及配合比:1:4干硬性水泥砂浆 3.满足施工验收规范要求 4.综合考虑其他风险 | m2 | 1 | 30.08 | 2.33 | 2.92 | 35.33
16 | 保温隔热屋面 | 1.保温隔热材料品种、规格、厚度:挤塑聚苯板50mm厚 2.满足施工验收规范要求 3.综合考虑其他风险 | m2 | 1 | 27.16 | 1.89 | 2.61 | 31.66
17 | 屋面刚性层 | 1.刚性层厚度:50mm厚 2.混凝土种类:C20混凝土 10石 3.满足施工验收规范要求 4.综合考虑其他风险 | m2 | 1 | 51.16 | 4.02 | 4.97 | 60.15
楼地面补漏
18 | 水泥砂浆楼地面 | 1.找平层厚度、砂浆配合比:20mm厚水泥砂浆1:2.5 2.满足施工验收规范要求 3.综合考虑其他风险 | m2 | 1 | 36.28 | 2.81 | 3.52 | 42.61
19 | 楼（地）面涂膜防水 | 1.防水膜品种:聚氨酯甲乙料 2.涂膜厚度、遍数:2mm厚平面、立面 3.满足施工验收规范要求 4.综合考虑其他风险 | m2 | 1 | 95.7 | 7.11 | 9.25 | 112.06
20 | 块料楼地面 | 1.找平层厚度、砂浆配合比:20mm厚1:4干硬性水泥砂浆 2.面层材料品种、规格、颜色:600*600地砖 3.满足施工验收规范要求 4.综合考虑其他风险 | m2 | 1 | 121.36 | 8.41 | 11.68 | 141.45
门窗工程
21 | 夹板门页 | 1.规格900*2100mm 2.木门夹板门页 3.满足施工验收规范要求 4.综合考虑其他风险 | 页 | 1 | 800 | 59.44 | 77.35 | 936.79
22 | 卫生间塑钢门页 | 1.规格750*2000mm 2.卫生间塑钢门页 3.满足施工验收规范要求 4.综合考虑其他风险 | 页 | 1 | 1000 | 74.3 | 96.69 | 1170.99
23 | 不锈钢防盗网 | 1.不锈钢防盗网安装 2.满足施工验收规范要求 3.综合考虑其他风险 | m2 | 1 | 194.81 | 14.47 | 18.84 | 228.12
24 | 铝合金窗 | 1.框、扇材质:铝合金窗安装 推拉 2.满足施工验收规范要求 3.综合考虑其他风险 | m2 | 1 | 406.4 | 52.12 | 41.27 | 499.79
25 | 金属纱窗 | 1.框材质:铝合金窗纱扇安装 推拉 2.满足施工验收规范要求 3.综合考虑其他风险 | m2 | 1 | 145.51 | 11.19 | 14.1 | 170.8
26 | 铝合金门安装 平开 | 1.门框、扇材质:铝合金门安装 平开 2.满足施工验收规范要求 3.综合考虑其他风险 | m2 | 1 | 550.54 | 62.27 | 55.15 | 667.96
其他工程
27 | 窗帘 | 1.窗帘材质:遮光 2.满足施工验收规范要求 3.综合考虑其他风险 | m | 1 | 75 | 5.58 | 7.25 | 87.83
28 | 窗帘轨 | 1.窗帘轨材质、规格:铝制 2.挂钩、罗马圈、加工等 3.满足施工验收规范要求 4.综合考虑其他风险 | m | 1 | 68.94 | 5.13 | 6.67 | 80.74
29 | 排扣、活页更换 | 1.排扣、活页更换 2.满足施工验收规范要求 3.综合考虑其他风险 | 个 | 1 | 50 | 3.73 | 4.84 | 58.57
30 | 门锁安装 | 1.门锁更换 2.满足施工验收规范要求 3.综合考虑其他风险 | 个 | 1 | 63.71 | 4.74 | 6.16 | 74.61
31 | 金属(塑钢）门 | 1.门代号及洞口尺寸:2130*710mm 2.门框、扇材质:塑钢门 3.满足施工验收规范要求 4.综合考虑其他风险 | 樘 | 1 | 380 | 28.24 | 36.74 | 444.98
32 | 采光板隔断 | 1.管架*彩光板隔断 2.满足施工验收规范要求 3.综合考虑其他风险 | m2 | 1 | 180 | 13.38 | 17.4 | 210.78
33 | 伸缩缝安装 | 1.材料品种、规格:不锈钢 2.防水砂浆 3.满足施工验收规范要求 4.综合考虑其他风险 | m | 1 | 149.41 | 11.1 | 14.45 | 174.96
34 | 控制箱 | 1.名称:电闸箱安装 2.满足施工验收规范要求 3.综合考虑其他风险 | 台 | 1 | 1358.82 | 101.26 | 131.41 | 1591.49
35 | 门叶制作（包小五金） | 1.规格：5*5方*5mm板*420*1980mm 2.满足施工验收规范要求 3.综合考虑其他风险 | 叶 | 1 | 500 | 37.15 | 48.34 | 585.49
36 | 平板灯安装 | 1.规格:600*600m*60w 2.满足施工验收规范要求 3.综合考虑其他风险 | 套 | 1 | 465.42 | 34.58 | 45 | 545
37 | 风扇 | 1.名称:钻石牌吸顶风扇安装 2.满足施工验收规范要求 3.综合考虑其他风险 | 台 | 1 | 272.26 | 20.23 | 26.32 | 318.81
38 | 应急搬运、拆、布线 | 1.应急搬运、拆、布线 2.满足施工验收规范要求 3.综合考虑其他风险 | 工日 | 1 | 236.84 | 17.59 | 22.9 | 277.33
39 | 高位路灯搭架更换 | 1.高位路灯搭架更换 2.满足施工验收规范要求 3.综合考虑其他风险 | 项 | 1 | 300 | 22.29 | 29.01 | 351.3
40 | 石材楼地面【铺设室外广场砖】 | 1.找平层厚度、砂浆配合比:1:4干硬性水泥砂浆20mm 2.面层材料品种、规格、颜色:火烧岩5mm厚 3.满足施工验收规范要求 4.综合考虑其他风险 | m2 | 1 | 128.89 | 21.82 | 13.56 | 164.27
41 | 门牌 | 1.门牌制作安装（含拆、脚手架等费用） 2.满足施工验收规范要求 3.综合考虑其他风险 | 套 | 1 | 102 | 7.57 | 9.86 | 119.43
42 | 金属面油漆 | 1.门页、构件面油漆（二道） 2.满足施工验收规范要求 3.综合考虑其他风险 | m2 | 1 | 9.25 | 0.73 | 0.9 | 10.88
43 | 护窗栏杆 | 1.栏杆材料种类、规格:护窗栏杆不锈钢 2.满足施工验收规范要求 3.综合考虑其他风险 | m | 1 | 195.11 | 16.11 | 19.01 | 230.23
44 | 楼梯扶手 | 1.扶手材料种类、规格:楼梯扶手不锈钢 2.满足施工验收规范要求 3.综合考虑其他风险 | m | 1 | 315.89 | 27.54 | 30.91 | 374.34
45 | 无障碍坡道栏杆 | 1.栏杆材料种类、规格:无障碍坡道栏杆不锈钢 2.满足施工验收规范要求 3.综合考虑其他风险 | m | 1 | 315.89 | 27.54 | 30.91 | 374.34
46 | 阳台栏杆 | 1.栏杆材料种类、规格:阳台栏杆不锈钢 2.满足施工验收规范要求 3.综合考虑其他风险 | m | 1 | 315.89 | 27.54 | 30.91 | 374.34
47 | 暗沟、井修补 | 1.零星砌砖名称、部位:暗沟、井修补 2.含水泥、砖砌等所有修补事项 3.其他:满足施工验收规范要求 4.综合考虑其他风险 | 项 | 1 | 400 | 29.72 | 38.67 | 468.39
48 | 其他构件 | 1.构件的类型:现浇建筑物混凝土 小型构件 2.混凝土种类:预拌混凝土 3.混凝土强度等级:C30 4.其他:满足施工验收规范要求 5.综合考虑其他风险 | m3 | 1 | 714.53 | 57.34 | 69.47 | 841.34
49 | 沟盖板 | 1.混凝土强度等级:C25混凝土20石 2.砂浆强度等级:水泥砂浆M10 3.构件类型:预制混凝土 地沟盖板 制作及安装 4.预制混凝土构件模板制安 地沟盖板 5.其他:满足施工验收规范要求 6.综合考虑其他风险 | m3 | 1 | 837.62 | 67.01 | 81.42 | 986.05
50 | 散水、坡道 | 1.混凝土种类:细石混凝土 2.混凝土强度等级:C20 3.其他:满足施工验收规范要求 4.综合考虑其他风险 | m2 | 1 | 73.56 | 5.78 | 7.14 | 86.48
安装工程
51 | 插座改造 | 1.开关插座检修、重新布线 2.其他:满足施工验收规范要求 3.综合考虑其他风险 | 个 | 1 | 10 | 0.74 | 0.97 | 11.71
52 | 灯具改造 | 1.灯具移位、换新安装 2.其他:满足施工验收规范要求 3.综合考虑其他风险 | 套 | 1 | 500 | 37.15 | 48.34 | 585.49
53 | 电路改造 | 1.所有房间电路检修及局部开关插座改造 2.其他:满足施工验收规范要求 3.综合考虑其他风险 | m2 | 1 | 10 | 0.74 | 0.97 | 11.71
54 | 卫生保洁 | 1.原有地面酸洗两遍、墙面清理、窗户膜清理及清洗 2.其他:满足施工验收规范要求 3.综合考虑其他风险 | m2 | 1 | 12.23 | 0.9 | 1.18 | 14.31
55 | 塑料管【排污排水管】 | 1.材质、规格:给排水管道 室内塑料排水管(粘接) 公称外径75mm以内 2.其他:满足施工验收规范要求 3.综合考虑其他风险 | m | 1 | 44.43 | 3.3 | 4.3 | 52.03
56 | 消火栓钢管 | 1.材质、规格:管道安装(沟槽连接) 公称直径100mm以内 2.连接形式:沟槽卡箍接头(含胶圈) 3.其他:满足施工验收规范要求 4.综合考虑其他风险 | m | 1 | 126.99 | 9.45 | 12.28 | 148.72
57 | 塑料管【供水管】 | 1.材质、规格:给排水管道 室内塑料给水管(热熔连接) 公称外径63mm以内 2.连接形式:室内塑料给水管热熔管件 3.其他:满足施工验收规范要求 4.综合考虑其他风险 | m | 1 | 59.41 | 4.41 | 5.74 | 69.56
58 | 电力电缆 | 1.室内敷设电力电缆 铜芯电力电缆敷设 电缆截面35mm2以内 实际芯数(芯):5 2.其他:满足施工验收规范要求 3.综合考虑其他风险 | m | 1 | 172.13 | 12.79 | 16.64 | 201.56
59 | 线槽 | 1.名称:塑料线槽敷设 线槽断面周长≤120mm 2.材质:塑料线槽 3.其他:满足施工验收规范要求 4.综合考虑其他风险 | m | 1 | 24.05 | 1.79 | 2.33 | 28.17
60 | 配线 | 1.名称:线槽配线 导线截面 35mm2以内 2.型号:绝缘电线 3.其他:满足施工验收规范要求 4.综合考虑其他风险 | m | 1 | 25.07 | 1.87 | 2.42 | 29.36
61 | 插座 | 1.普通插座安装 单相 明插座电流 30A以下 2.其他:满足施工验收规范要求 3.综合考虑其他风险 | 套 | 1 | 27.04 | 2.01 | 2.61 | 31.66
62 | 筒灯 | 1.点光源艺术装饰灯具安装 嵌入式筒灯 反射杯口径 10英寸以内 2.型号：筒灯20w 3.其他:满足施工验收规范要求 4.综合考虑其他风险 | 套 | 1 | 79.24 | 5.89 | 7.66 | 92.79
63 | 射灯 | 1.点光源艺术装饰灯具安装 吸顶式射灯 2.型号：射灯20w 3.其他:满足施工验收规范要求 4.综合考虑其他风险 | 套 | 1 | 52.03 | 3.87 | 5.03 | 60.93
砌筑工程
64 | 实心砖墙 | 1.砖品种、规格、强度等级:蒸压灰砂砖240*115*53 2.砂浆强度等级、配合比:水泥石灰砂浆M7.5 3.其他:满足施工验收规范要求 4.综合考虑其他风险 | m3 | 1 | 788.49 | 61.83 | 76.53 | 926.85
65 | 零星砌砖 | 1.零星砌砖名称、部位:砌筑水厕(蹲位)水泥砂浆面 2.其他:满足施工验收规范要求 3.综合考虑其他风险 | 个 | 1 | 463.17 | 22.22 | 43.69 | 529.08
天棚工程
66 | 天棚抹灰 | 1.抹灰厚度、材料种类: 混凝土天棚 一次抹灰(10mm) 2.砂浆配合比:水泥砂浆1:3 3.其他:满足施工验收规范要求 4.综合考虑其他风险 | m2 | 1 | 27.69 | 2.11 | 2.68 | 32.48
67 | 吊顶天棚 | 1.龙骨材料种类、规格、中距: 装配式T形铝合金天棚龙骨(不上人型) 规格>600mm*600mm 平面 2.面层材料品种、规格:天棚面层 铝合金扣板天棚600*600 3.其他:满足施工验收规范要求 4.综合考虑其他风险 | m2 | 1 | 120.31 | 9.43 | 11.68 | 141.42
68 | 平面、跌级天棚 天棚面层 铝扣板收边线 | 1.平面、跌级天棚 天棚面层 铝扣板收边线 2.其他:满足施工验收规范要求 3.综合考虑其他风险 | m | 1 | 9.07 | 1.61 | 0.96 | 11.64
69 | 天棚喷刷涂料 | 1.喷刷涂料部位:天棚面 2.腻子种类:室内成品腻子粉 3.涂料品种、喷刷遍数:108内墙涂料 4.其他:满足施工验收规范要求 5.综合考虑其他风险 | m2 | 1 | 26.97 | 2.2 | 2.63 | 31.8
园林绿化工程
70 | 石材楼地面【室外】 | 1.找平层厚度、砂浆配合比:30mm厚水泥砂浆1：2.5 2.面层材料品种、规格、颜色:花岗岩铺贴面层 楼地面 3.其他:满足施工验收规范要求 4.综合考虑其他风险 | m2 | 1 | 205.05 | 14.75 | 19.78 | 239.58
71 | 块料楼地面【室外】 | 1.找平层厚度、砂浆配合比:30mm厚水泥砂浆1：2.5 2.面层材料品种、规格、颜色:透水砖铺贴面层 楼地面 3.其他:满足施工验收规范要求 4.综合考虑其他风险 | m2 | 1 | 93.64 | 8.51 | 9.19 | 111.34
72 | 草坪 | 1.整理绿化种植地 2.回填软质土壤 3.草坪 满铺 4.其他:满足施工验收规范要求 5.综合考虑其他风险 | m2 | 1 | 46.45 | 2.72 | 4.43 | 53.6
73 | 混凝土路面 | 1.水泥混凝土路面 预拌混凝土 厚度 15cm 2.其他:满足施工验收规范要求 3.综合考虑其他风险 | m2 | 1 | 89.61 | 6.44 | 8.64 | 104.69
74 | 排污井 | 1.部位:排污井 2.混凝土强度等级:预拌混凝土C30 3.其他:满足施工验收规范要求 4.综合考虑其他风险 | m3 | 1 | 814.09 | 45.23 | 77.34 | 936.66
脚手架工程
75 | 内墙粉饰脚手架 | 1.内墙面装饰脚手架(钢管扣件式) 10m以内 2.其他:满足施工验收规范要求 3.综合考虑其他风险 | m2 | 1 | 22.99 | 1.71 | 2.22 | 26.92
76 | 满堂脚手架 | 1.满堂承重脚手架(钢管扣件式) 6m以内 2.其他:满足施工验收规范要求 3.综合考虑其他风险 | m2 | 1 | 28.11 | 2.09 | 2.72 | 32.92
增加项
77 | 钢结构耐力板 | 1.材料品种、规格:钢结构耐力板 2.其他:满足施工验收规范要求 3.综合考虑其他风险 | m2 | 1 | 243.53 | 18.1 | 23.55 | 285.18
78 | 拆换球墨井盖 | 1.井盖材质:球墨井盖 2.规格:φ700(重型) 3.其他:满足施工验收规范要求 4.综合考虑其他风险 | 只 | 1 | 325.04 | 23.03 | 31.33 | 379.4
79 | 铁皮围挡 | 1.名称：铁皮围挡 2.高度：2.1m高 3.其他:满足施工验收规范要求 4.综合考虑其他风险 | m | 1 | 158.76 | 11.7 | 15.34 | 185.8
80 | 外墙涂料防水 | 1.1.5厚JS聚合物防水涂料 2.其他:满足施工验收规范要求 3.综合考虑其他风险 | m2 | 1 | 46.45 | 3.85 | 4.53 | 54.83
81 | 厕所隔断底座拆装更换 | 1.拆隔断 2.更换底座 3.安装隔断 4.加固隔断 5.其他:满足施工验收规范要求 6.综合考虑其他风险 | 项 | 1 | 75 | 5.58 | 7.25 | 87.83
82 | 消火栓门裂烂拆装更换 | 1.拆旧消火栓门 2.消火栓门制安 3.加固消火栓 4.其他:满足施工验收规范要求 5.综合考虑其他风险 | 套 | 1 | 155 | 11.52 | 14.99 | 181.51
83 | 宿舍床松脱拆装打拉爆加固 | 1.拆床架 2.加固床架 3.安装床架 4.材料费 5.其他:满足施工验收规范要求 6.综合考虑其他风险 | 项 | 1 | 85 | 6.31 | 8.22 | 99.53
84 | 抽屉更换轨道二付 | 1.拆旧轨道 2.轨道制安 3.加固抽屉 4.其他:满足施工验收规范要求 5.综合考虑其他风险 | 项 | 1 | 50 | 3.73 | 4.84 | 58.57
85 | 告示牌制安 | 1.告示牌制安 2.其他:满足施工验收规范要求 3.综合考虑其他风险 | 项 | 1 | 145 | 10.77 | 14.02 | 169.79
86 | 地砖松裂切割打凿装贴修补 | 1.拆地砖 2.清理基层 3.修补地砖 4.垃圾清理 5.其他:满足施工验收规范要求 6.综合考虑其他风险 | 项 | 1 | 85 | 6.31 | 8.22 | 99.53
87 | 窗锁拆装更换 | 1.拆窗叶、窗锁 2.窗锁制安 3.加固窗叶 4.安装窗叶 5.其他:满足施工验收规范要求 6.综合考虑其他风险 | 套 | 1 | 55 | 4.09 | 5.32 | 64.41
88 | 宿舍公共走廊、后阳台防护网(连框)局部.除锈防锈底漆.中灰面漆翻新 | 1.人工除锈 2.刷底漆二遍 3.面漆一遍 4.脚手架 5.垃圾清理 6.其他:满足施工验收规范要求 7.综合考虑其他风险 | m2 | 1 | 38 | 2.82 | 3.67 | 44.49
89 | 窗帘脱落拆装更换挂钩修复 | 1.拆窗帘 2.更换挂钩 3.安装窗帘 4.其他:满足施工验收规范要求 5.综合考虑其他风险 | 项 | 1 | 45 | 3.34 | 4.35 | 52.69
90 | 窗帘杆折弯变形更换2200x28铝管一根及接头一套修复 | 1.拆窗帘及杆 2.更换窗帘杆 3.更换底座 4.安装窗帘 5.其他:满足施工验收规范要求 6.综合考虑其他风险 | 项 | 1 | 62.44 | 4.64 | 6.04 | 73.12
91 | 窗户松动打钉,打凿填实修复 | 1.拆窗叶 2.维修加固窗叶 3.安装窗叶 4.其他:满足施工验收规范要求 5.综合考虑其他风险 | 项 | 1 | 85 | 6.31 | 8.22 | 99.53
92 | 墙宣传栏松拆装加固 | 1.拆宣传栏 2.加固宣传栏 3.安装宣传栏 4.其他:满足施工验收规范要求 5.综合考虑其他风险 | 项 | 1 | 93 | 6.91 | 8.99 | 108.9
93 | 零星项目 | 1.零星项目人工费 | 元/工日 | 1 | 202 | 15 | 19.53 | 236.53