## 盖板涵
盖板涵工程数量表
定安县南丽湖北片区休闲慢道工程（一期）项目-A线 | [19 empty] | 第 1 页 共 1 页
序号 | 中心桩号 | 与路中线法向线法向交角（度） | 孔数及孔径(孔-m) | 结构类型 | 涵长（米） | 进口 | 出口 | 盖板 |  |  | 台帽 | 洞身 |  |  |  | 基础 |  |  |  | 洞口 |  |  | 洞身接合部 |  | 台背回填
[8 empty] | HRB335钢筋 |  | R235钢筋 | R235钢筋 | 盖板 | 涵台帽 | 台身 | 帽石 | 盖板涵基础 | 挖土方 | 八字翼墙基础 | 八字墙截水墙 | 八字墙砂浆抹面 | 八字墙身 | 八字墙铺砌 | 一字墙身 | 一字墙基础 | 填土方
[8 empty] | φ20 | φ12 | φ8 | φ8 | C30砼 | C25砼 | C25砼 | C25砼 | M7.5浆砌MU30片石 | 挖土方 | M7.5浆砌MU30片石 | M7.5浆砌MU30片石 | M7.5砂浆 | M7.5浆砌MU30片石 | M7.5浆砌MU30片石 | C15片石砼 | C15片石砼 | 填土方
[8 empty] | KG |  |  |  | 立方米 | [10 empty] | 立方米 |  | 立方米
1 | 2 | 3 | 4 | 5 | 6 | 7 | 8 | 9 | 10 | 11 | 12 | 13 | 14 | 15 | 16 | 17 | 18 | 19 | 20 | 21 | 22 | 23 | 24 | 25 | 26
1 | K3+240.00 | 90.00 | 1 - 2.40 x 1.50 | 盖板涵 | 4.00 | 八字翼墙 | 八字翼墙 | 252 | 87.7 | 70.4 | 88.3 | 2.8 | 3 | 6.2 | 0.7 | 10.6 | 25 | 8.5 | 4.2 | 27.3 | 11.7 | 6.3 | 9.8 | 1.7 | 92
2 | K7+200.00 | 90.00 | 1 - 2.40 x 1.50 | 盖板涵 | 4.00 | 八字翼墙 | 八字翼墙 | 252 | 87.7 | 70.4 | 88.3 | 2.8 | 3 | 6.2 | 0.7 | 10.6 | 32 | 8.6 | 4.2 | 27.7 | 11.9 | 6.4 | 10 | 1.7 | 96
小计 |  |  |  |  | 8 |  |  | 504 | 175 | 141 | 177 | 6 | 6 | 12 | 1 | 21 | 57 | 17 | 8 | 55 | 24 | 13 | 20 | 3 | 188
累计 |  |  |  |  | 8 |  |  | 504 | 175 | 141 | 177 | 6 | 6 | 12 | 1 | 21 | 57 | 17 | 8 | 55 | 24 | 13 | 20 | 3 | 188
| 编制： | [7 empty] | 复核： | [13 empty] | A-DL-25

## 圆管涵
圆管涵工程数量表
第 1 页 共 1 页
序号 | 中心桩号 | 与路中线法向线法向交角（度） | 孔数及孔径(孔-m) | 结构类型 | 涵长（米） | 进口 | 出口 | 管节 |  | 基础 |  |  |  |  | 洞身 |  | 洞口 |  |  |  | 洞身接合部
[8 empty] | HRB400钢筋 | HPB300钢筋 | 管形基础垫层 | 沉砂池垫层 | 挖土方 | 八字翼墙基础 | 八字墙截水墙 | 管壁 | 帽石 | 八字墙砂浆抹面 | 八字墙身 | 八字墙铺砌 | 沉砂池 | 一字墙身 | 一字墙基础
[8 empty] | φ10 | φ8 | 砂砾石 | C15砼 | 挖土方 | M7.5砖墙 | M7.5浆砌MU30片石 | C30砼 | C25砼 | M10砂浆 | M7.5砖墙 | M7.5浆砌MU30片石 | M7.5砖墙 | M7.5砖墙 | C15片石砼
[8 empty] | KG |  | 立方米 | [9 empty] | 立方米
1 | 2 | 3 | 4 | 5 | 6 | 7 | 8 | 9 | 10 | 11 | 12 | 13 | 15 | 16 | 19 | 20 | 22 | 23 | 24 | 9 | 10 | 11
1 | 道路K4+110 | 90.00 | 1x0.5 | 圆管涵 | 4 | 沉砂池 | 八字翼墙 |  |  |  |  | 25 |  |  |  |  | 3.7 | 0.26 |  | 0.5 | 0.4
2 | 道路K8+127 | 90.00 | 1x1.0 | 圆管涵 | 3.5 | 沉砂池 | 八字翼墙 |  |  |  |  | 25 |  |  |  |  | 3.7 | 0.26 |  | 0.5 | 0.4
3
4
5
6
7
8
9
10
11
12
13
14
15
16
17
小计 |  |  |  |  | 7.5 |  |  | 0 | 0 | 0 | 0 | 50 | 0 | 0 | 0 | 0 | 7.4 | 0.52 | 0 | 1 | 0.8 | 0
| 编制： | [7 empty] | 复核： | [12 empty] | S4-3