## 路面工程数量
路 面 工 程 数 量 表
[18 empty] | L-19 |  | 第1页 共1页
序号 | 起点桩号 | 终点桩号 | 长度 （m） | 路 面 | [12 empty] | 土方 |  | 备注
|  |  |  | 结构类型 | 水泥混凝土 |  |  |  | 级配碎石 |  |  |  | 拆除旧混凝土路面 |  |  |  | 填方 （m3) | 挖方 （m3)
[5 empty] | 厚度（cm） | 宽度 （m） | 面积 （m2） | 错车道面积 （m2） | 厚度（cm） | 宽度 （m） | 面 积 （m2） | 错车道面积 （m2） | 厚度（cm） | 宽度 （m） | 面积 （m2） | 加宽面积 （m2）
1 | 0 | 147 | 147 | 水泥混凝土 | 20 | 3 | 441 | 0 | 15 | 3.5 | 514.5 | 0 |  |  |  |  | 14.7 | 180.075
2 | 0 | 178.1 | 178.1 | 水泥混凝土 | 20 | 3 | 534.3 | 0 | 15 | 3.5 | 623.35 | 0 |  |  |  |  | 17.81 | 218.1725
3 | 0 | 604 | 604 | 水泥混凝土 | 20 | 3.5 | 2114 | 0 | 15 | 4 | 2416 | 0 |  |  |  |  | 60.4 | 845.6
4 | 0 | 114 | 114 | 水泥混凝土 | 20 | 3.5 | 399 | 0 | 15 | 4 | 456 | 0 |  |  |  |  | 11.4 | 159.6
5 | 0 | 277 | 277 | 水泥混凝土 | 20 | 3.5 | 969.5 | 0 | 15 | 4 | 1108 | 0 |  |  |  |  | 27.7 | 387.8
6 | 0 | 176 | 176 | 水泥混凝土 | 20 | 3 | 528 | 0 | 15 | 3.5 | 616 | 0 |  |  |  |  | 17.6 | 215.6
7 | 0 | 16 | 16 | 水泥混凝土 | 20 | 2.5 | 40 | 0 | 15 | 3 | 48 | 0 |  |  |  |  | 1.6 | 16.8
8 | 0 | 220 | 220 | 水泥混凝土 | 20 | 3 | 660 | 0 | 15 | 3.5 | 770 | 0 |  |  |  |  | 22 | 269.5
9 | 0 | 170 | 170 | 水泥混凝土 | 20 | 2.5 | 425 | 0 | 15 | 3 | 510 | 0 |  |  |  |  | 17 | 178.5
10 | 0 | 118 | 118 | 水泥混凝土 | 20 | 3 | 354 | 0 | 15 | 3.5 | 413 | 0 |  |  |  |  | 11.8 | 144.55
11
12
13
14
|  | 本页合计 | 2020.1 |  |  |  | 6464.8 |  |  |  | 7474.85 | [5 empty] | 202.01 | 2616.1975