## 汇总表
采购清单
项目名称：昌江黎族自治县公办中小学学生宿舍热水供应项目
汇总表
序号 | 名称 | 单位 | 金额 | 备注
1 | 红田学校 | 元 | 269286.6712
2 | 十月田学校 | 元 | 639588.1313
3 | 乌烈镇学校 | 元 | 621545.3152
4 | 霸王岭学校 | 元 | 379066.0051
5 | 王下乡中心学校 | 元 | 139000.7854
6 | 七叉中心学校 | 元 | 200817.5008
7 | 红林学校 | 元 | 137343.5
8 | 石碌镇学校 | 元 | 407834.845
9 | 民族中学 | 元 | 277246.5769
10 | 叉河中心学校 | 元 | 367668.261
11 | 思源实验学校 | 元 | 834701.8595
合计 |  | 元 | 4274099.4515

## 红田学校
红田学校
序号 | 采购品目名称 | 规格和配置技术参数 | 单位 | 数量 | 单价 | 总价 | 备注
男生宿舍
一、设备
1 | 集体型太阳能集热器 | 1.名称:集体型太阳能集热器 2.规格型号：2000*1000mm 3.集热效率：η=0.50 | m2 | 148 | 585.47 | 86649.56
2 | 热泵回水循环泵 | 1.名称:热泵回水循环泵 2.型号:Q=3.4L/S,H=23m,N=3.0kw | 台 | 2 | 4228.68 | 8457.36
3 | 太阳能集热系统循环泵 | 1.名称:太阳能集热系统循环泵 2.型号:Q=3.4L/S,H=23m,N=3.0kw | 台 | 2 | 4592.79 | 9185.58
4 | 空气源热泵 | 1.名称:空气源热泵 2.型号:额定功率8KW，制热量38.5KW | 台 | 2 | 21180.37 | 42360.74
5 | 动力配电箱 | 1.名称:动力配电箱 2.尺寸:500mm长x400mm宽x180mm深 3.规格:箱体采用不锈钢304,防护等级应不低于IP54 | 台 | 1 | 3303.87 | 3303.87
二、辅助材料
1 | 集热器金属铁构件制作与安装 | 1.名称:集热器金属铁构件制作与安装 2.材质:角钢 | kg | 160 | 31.96 | 5113.6
2 | 不锈钢管 | 1.安装部位:室内（地上） 2.介质:给水 3.材质、规格:不锈钢管DN80 4.连接形式:焊接 5.公称压力:2.0MPa 6.压力试验及吹、洗设计要求:按规范要求 | m | 15 | 237.32 | 3559.8
3 | 不锈钢管 | 1.安装部位:室内（地上） 2.介质:给水 3.材质、规格:不锈钢管DN50 4.连接形式:焊接 5.公称压力:2.0MPa 6.压力试验及吹、洗设计要求:按规范要求 | m | 85 | 195.5 | 16617.5
4 | 不锈钢管 | 1.安装部位:室内（地上） 2.介质:给水 3.材质、规格:不锈钢管DN40 4.连接形式:焊接 5.公称压力:2.0MPa 6.压力试验及吹、洗设计要求:按规范要求 | m | 11.5 | 139.75 | 1607.125
5 | 发泡保温 | 1.名称:橡塑管壳安装 管道 DN80以下 | m3 | 2.82 | 3737.27 | 10539.1014
6 | 镀锌铁皮保护层 | 1.名称:镀锌铁皮保护层 | m2 | 37 | 29.78 | 1101.86
7 | 玻璃纤维布及二道灰色调和漆 | 1.名称:玻璃纤维布及二道灰色调和漆 2.内容:玻璃纤维布、二道调和漆 | m2 | 80.96 | 122.08 | 9883.5968
8 | 金属构件 两道富锌底漆 | 1.名称:金属构件 两道富锌底漆 2.内容:两道底漆 | m2 | 120 | 11.34 | 1360.8
9 | 金属构件 两道灰色调和漆 | 1.名称:金属构件 两道灰色调和漆 2.内容:两道调和漆 | m2 | 120 | 11.34 | 1360.8
10 | 截止阀（铜） | 1.名称:截止阀（铜） 2.规格、压力等级:DN40 3.连接形式:螺纹连接 | 个 | 3 | 187.48 | 562.44
11 | 消音止回阀 | 1.类型:消音止回阀 2.规格、压力等级:DN40 3.连接形式:螺纹 | 个 | 2 | 239.54 | 479.08
12 | 消音止回阀 | 1.类型:消音止回阀 2.规格、压力等级:DN50 3.连接形式:螺纹 | 个 | 2 | 315.35 | 630.7
13 | 闸阀 | 1.名称:闸阀 2.规格、压力等级:DN50 3.连接形式:螺纹连接 | 个 | 4 | 226.86 | 907.44
14 | 闸阀 | 1.名称:闸阀 2.规格、压力等级:DN80 3.连接形式:螺纹连接 | 个 | 8 | 627.94 | 5023.52
15 | 可曲挠橡胶接头 | 1.类型:可曲挠橡胶接头 2.规格、压力等级:DN80 | 个 | 6 | 267.57 | 1605.42
16 | 压力表 | 1.名称:压力表 | 台 | 1 | 144.83 | 144.83
17 | 设备支架制作、安装 | 1.名称:设备支架制作、安装 2.材质:角钢 | kg | 60 | 18.8 | 1128
18 | 屋顶混凝土基础 | 1.名称:屋顶混凝土基础 2.规格型号:200*200*200mm | 个 | 160 | 60.5 | 9680
三、拆除
1 | 集体型太阳能集热器 拆除 | 1.名称:集体型太阳能集热器 拆除 2.规格型号：2000*1000mm | m2 | 148 | 44.57 | 6596.36
2 | 集热器金属铁构件 拆除 | 1.名称:集热器金属铁构件 拆除 | kg | 160 | 2.45 | 392
3 | 给排水管 拆除 | 1.名称:给排水管 拆除 2.规格:DN80 | m | 15 | 20.14 | 302.1
4 | 给排水管 拆除 | 1.名称:给排水管 拆除 2.规格:DN50 | m | 96 | 17.92 | 1720.32
5 | 给排水管 拆除 | 1.名称:给排水管 拆除 2.规格:DN40 | m | 11.5 | 16.48 | 189.52
6 | 热泵回水循环泵 拆除 | 1.名称:热泵回水循环泵 拆除 | 台 | 2 | 437.33 | 874.66
7 | 太阳能集热系统循环泵 拆除 | 1.名称:太阳能集热系统循环泵 拆除 | 台 | 2 | 437.33 | 874.66
8 | 空气源热泵 拆除 | 1.名称:空气源热泵 拆除 2.型号:额定功率12KW | 台 | 1 | 437.33 | 437.33
9 | 机械设备进出场及吊装 | 1.名称:机械设备进出场及吊装 | 台·次 | 0.5 | 12476.3 | 6238.15
小计1 | [5 empty] | 238887.8232
女生宿舍
一、辅助材料
1 | 不锈钢管 | 1.安装部位:室内（地上） 2.介质:给水 3.材质、规格:不锈钢管DN40 4.连接形式:焊接 5.公称压力:2.0MPa 6.压力试验及吹、洗设计要求:按规范要求 | m | 45 | 139.8 | 6291
2 | 发泡保温 | 1.名称:橡塑管壳安装 管道 DN80以下 | m3 | 2.2 | 3737.3 | 8222.06
3 | 镀锌铁皮保护层 | 1.名称:镀锌铁皮保护层 | m2 | 24 | 29.78 | 714.72
4 | 玻璃纤维布及二道灰色调和漆 | 1.名称:玻璃纤维布及二道灰色调和漆 2.内容:玻璃纤维布、二道调和漆 | m2 | 40.2 | 122.09 | 4908.018
5 | 金属构件 两道富锌底漆 | 1.名称:金属构件 两道富锌底漆 2.内容:两道底漆 | m2 | 120 | 11.34 | 1360.8
6 | 金属构件 两道灰色调和漆 | 1.名称:金属构件 两道灰色调和漆 2.内容:两道调和漆 | m2 | 120 | 11.35 | 1362
7 | 设备支架制作、安装 | 1.名称:设备支架制作、安装 2.材质:角钢 | kg | 30 | 18.73 | 561.9
三、拆除
1 | 给排水管 拆除 | 1.名称:给排水管 拆除 2.规格:DN40 | m | 45 | 16.45 | 740.25
2 | 机械设备进出场及吊装 | 1.名称:机械设备进出场及吊装 | 台·次 | 0.5 | 12476.2 | 6238.1
小计2 | [5 empty] | 30398.848
合 计（小计1+小计2） | [5 empty] | 269286.6712

## 十月田学校
十月田学校
序号 | 采购品目名称 | 规格和配置技术参数 | 单位 | 数量 | 单价 | 总价 | 备注
1#宿舍楼
一、设备
1 | 热水加压泵 | 1.名称:热水加压泵 2.型号:Q=3.8L/S,H=26m,N=2.2kw | 台 | 2 | 3825.4 | 7650.8
2 | 热泵回水循环泵 | 1.名称:热泵回水循环泵 2.型号:Q=3.4L/S,H=23m,N=3.0kw | 台 | 2 | 3825.4 | 7650.8
3 | 太阳能集热系统循环泵 | 1.名称:太阳能集热系统循环泵 2.型号:Q=3.4L/S,H=23m，N=3.0KW | 台 | 2 | 4189.6 | 8379.2
4 | 空气源热泵 | 1.名称:空气源热泵 2.型号:额定功率8KW，制热量38.5KW | 台 | 2 | 21185.6 | 42371.2
5 | 动力配电箱 | 1.名称:动力配电箱 2.尺寸:500mm长x400mm宽x180mm深 3.规格:箱体采用不锈钢304,防护等级应不低于IP54 | 台 | 1 | 3304.6 | 3304.6
6 | 成品304不锈钢热水箱 | 1.名称:成品304不锈钢热水箱 2.型号、规格:15m³（3*2.5*2m） | 台 | 1 | 20803.66 | 20803.66
7 | 集体型太阳能集热器 | 1.名称:集体型太阳能集热器 2.规格型号：2000*1000mm 3.集热效率：η=0.50 | m2 | 164 | 585.6 | 96038.4
二、辅助材料
1 | 复合管 | 1.安装部位:室内（地上） 2.介质:给水 3.材质、规格:涂塑钢管DN80 4.连接形式:螺纹连接 5.公称压力:2.0MPa 6.压力试验及吹、洗设计要求:按规范要求 | m | 35 | 166.9 | 5841.5
2 | 复合管 | 1.安装部位:室内（地上） 2.介质:给水 3.材质、规格:涂塑钢管DN65 4.连接形式:螺纹连接 5.公称压力:2.0MPa 6.压力试验及吹、洗设计要求:按规范要求 | m | 26 | 142.9 | 3715.4
3 | 复合管 | 1.安装部位:室内（地上） 2.介质:给水 3.材质、规格:涂塑钢管DN50 4.连接形式:螺纹连接 5.公称压力:2.0MPa 6.压力试验及吹、洗设计要求:按规范要求 | m | 56 | 114.4 | 6406.4
4 | 复合管 | 1.安装部位:室内（地上） 2.介质:给水 3.材质、规格:涂塑钢管DN40 4.连接形式:螺纹连接 5.公称压力:2.0MPa 6.压力试验及吹、洗设计要求:按规范要求 | m | 9 | 98.66 | 887.94
5 | 复合管 | 1.安装部位:室内（地上） 2.介质:给水 3.材质、规格:涂塑钢管DN32 4.连接形式:螺纹连接5.公称压力:2.0MPa 6.压力试验及吹、洗设计要求:按规范要求 | m | 89 | 90.49 | 8053.61
6 | 不锈钢管 | 1.安装部位:室内（地上） 2.介质:给水 3.材质、规格:不锈钢管DN50 4.连接形式:焊接 5.公称压力:2.0MPa 6.压力试验及吹、洗设计要求:按规范要求 | m | 134.5 | 195.5 | 26294.75
7 | 塑料管 | 1.安装部位:室内（地上） 2.介质:给水 3.材质、规格:PPR塑料给水管 DN40 4.连接形式:热熔连接 5.公称压力:P=2.0MPa 6.压力试验及吹、洗设计要求:按规范要求 | m | 108 | 54.32 | 5866.56
8 | 塑料管 | 1.安装部位:室内（地上） 2.介质:给水 3.材质、规格:PPR塑料给水管 DN25 4.连接形式:热熔连接 5.公称压力:P=2.0MPa 6.压力试验及吹、洗设计要求:按规范要求 | m | 54 | 38.76 | 2093.04
9 | 塑料管 | 1.安装部位:室内（地上） 2.介质:给水 3.材质、规格:PPR塑料给水管 DN20 4.连接形式:热熔连接 5.公称压力:P=2.0MPa 6.压力试验及吹、洗设计要求:按规范要求 | m | 333 | 32 | 10656
10 | 发泡保温 | 1.名称:橡塑管壳安装 管道 DN80以下 | m3 | 7.47 | 3738.1 | 27923.607
11 | 镀锌铁皮保护层 | 1.名称:镀锌铁皮保护层 | m2 | 37 | 29.7 | 1098.9
12 | 玻璃纤维布及二道灰色调和漆 | 1.名称:玻璃纤维布及二道灰色调和漆 2.内容:玻璃纤维布、二道调和漆 | m2 | 220.37 | 122 | 26885.14
13 | 金属构件 两道富锌底漆 | 1.名称:金属构件 两道富锌底漆 2.内容:两道底漆 | m2 | 120 | 11.36 | 1363.2
14 | 金属构件 两道灰色调和漆 | 1.名称:金属构件 两道灰色调和漆 2.内容:两道调和漆 | m2 | 120 | 11.35 | 1362
15 | 截止阀（铜） | 1.名称:截止阀（铜） 2.规格、压力等级:DN40 3.连接形式:螺纹连接 | 个 | 3 | 187.5 | 562.5
16 | 截止阀（铜） | 1.名称:截止阀（铜） 2.规格、压力等级:DN20 3.连接形式:螺纹连接 | 个 | 108 | 69.4 | 7495.2
17 | 自动排气阀 | 1.名称:自动排气阀 2.规格:DN25 | 个 | 1 | 65.5 | 65.5
18 | 电磁阀 | 1.名称:电磁阀 2.规格、压力等级:DN40 | 个 | 2 | 407.7 | 815.4
19 | 电磁阀 | 1.名称:电磁阀 2.规格、压力等级:DN32 | 个 | 1 | 344.43 | 344.43
20 | 消音止回阀 | 1.类型:消音止回阀 2.规格、压力等级:DN65 3.连接形式:螺纹 | 个 | 2 | 397.9 | 795.8
21 | 消音止回阀 | 1.类型:消音止回阀 2.规格、压力等级:DN50 3.连接形式:螺纹 | 个 | 4 | 315.4 | 1261.6
22 | 消音止回阀 | 1.类型:消音止回阀 2.规格、压力等级:DN40 3.连接形式:螺纹 | 个 | 2 | 239.6 | 479.2
23 | 消音止回阀 | 1.类型:消音止回阀 2.规格、压力等级:DN25 3.连接形式:螺纹 | 个 | 1 | 138.6 | 138.6
24 | 闸阀 | 1.名称:闸阀 2.规格、压力等级:DN50 3.连接形式:螺纹连接 | 个 | 10 | 226.92 | 2269.2
25 | 闸阀 | 1.名称:闸阀 2.规格、压力等级:DN80 3.连接形式:螺纹连接 | 个 | 2 | 628.18 | 1256.36
26 | 可曲挠橡胶接头 | 1.类型:可曲挠橡胶接头 2.规格、压力等级:DN50 | 个 | 6 | 109.92 | 659.52
27 | Y型过滤器 | 1.名称:Y型过滤器 2.规格:DN40 | 个 | 2 | 204.46 | 408.92
28 | 水表组 | 1.名称:水表组 2.型号、规格:DN40 | 组 | 1 | 449.37 | 449.37
29 | 压力表 | 1.名称:压力表 | 台 | 1 | 144.86 | 144.86
30 | 温度计 | 1.名称:温度计 | 支 | 3 | 163.21 | 489.63
31 | 集热器金属铁构件制作与安装 | 1.名称:集热器金属铁构件制作与安装 2.材质:角钢 | kg | 182 | 31 | 5642
32 | 通气管 | 1.名称:通气管 2.规格、压力等级:DN100 | m | 1 | 176.21 | 176.21
33 | 不锈钢防虫网 | 1.名称:不锈钢防虫网 | 个 | 3 | 60.7 | 182.1
34 | 设备支架制作、安装 | 1.名称:设备支架制作、安装 2.材质:角钢 | kg | 60 | 18.78 | 1126.8
35 | 屋顶混凝土基础 | 1.名称:屋顶混凝土基础 2.规格型号:200*200*200mm | 个 | 186 | 60.46 | 11245.56
36 | 开孔（打洞） | 1.名称:预留孔洞 混凝土楼板（地上） 2.洞尺寸:公称直径100mm以内 | 个 | 90 | 16.21 | 1458.9
37 | 电力电缆 | 1.名称:电力电缆 2.型号: ZC-YJV5×6mm² | m | 30 | 48.94 | 1468.2
38 | 电力电缆 | 1.名称:电力电缆 2.型号: ZC-YJV5×4mm² | m | 6 | 32.7 | 196.2
39 | 电力电缆 | 1.名称:电力电缆 2.型号: ZC-YJV5×2.5mm² | m | 34.55 | 23.57 | 814.3435
40 | 配管 | 1.名称:钢套管 2.规格:SC20 | m | 55 | 34.12 | 1876.6
41 | 水箱水泵等混凝土基础 | 1.名称:水箱水泵等混凝土基础 | 个 | 3 | 1214 | 3642
42 | 水泵防雨棚 | 1.名称:水泵防雨棚 | m2 | 8 | 320.03 | 2560.24
43 | 混凝土垫层 | 1.名称：混凝土垫层 2.内容：模版制作安装、混凝土制作、运输、浇筑、振捣、养护 | m3 | 2.08 | 724.61 | 1507.1888
44 | 混凝土基础 | 1.名称：混凝土基础 2.内容：模版制作安装、混凝土制作、运输、浇筑、振捣、养护 | m3 | 5.2 | 773.35 | 4021.42
45 | 带肋钢筋 | 1.名称:带肋钢筋 2.规格型号:φ12 | t | 0.876 | 7332.3 | 6423.0948
46 | 钢管栏杆（含门） | 1.名称:钢管栏杆 2.规格型号:详见图纸内容 | t | 0.949 | 10798.8 | 10248.0612
47 | 金属面 喷漆 | 1.名称:金属面 喷漆 | m2 | 38.5 | 104.7 | 4030.95
48 | 人工挖沟槽土方 | 1.土壤类别:一、二类土 2.挖土深度:2m内 3.挖土方式:人工挖土 | m3 | 11.2 | 67.72 | 758.464
49 | 回填方 | 1.回填土：机械回填 2.密实度要求：符合设计要求 3.填方材料品种：原土回填 4.满足验收要求 | m3 | 11.2 | 22.6 | 253.12
小计1 | [5 empty] | 389914.2493
2#宿舍楼
一、设备
1 | 热水加压泵 | 1.名称:热水加压泵 2.型号:Q=3.8L/S,H=26m,N=2.2kw | 台 | 2 | 3825.4 | 7650.8
2 | 热泵回水循环泵 | 1.名称:热泵回水循环泵 2.型号:Q=2.6L/S,H=12.5m,N=1.1kw | 台 | 2 | 2975.6 | 5951.2
3 | 太阳能集热系统循环泵 | 1.名称:太阳能集热系统循环泵 2.型号:Q=2.0L/S,H=20m,N=2.2kw | 台 | 2 | 3704 | 7408
4 | 空气源热泵 | 1.名称:空气源热泵 2.型号:额定功率8KW，制热量38.5KW | 台 | 2 | 21185.61 | 42371.22
5 | 动力配电箱 | 1.名称:动力配电箱 2.尺寸:500mm长x400mm宽x180mm深 3.规格:箱体采用不锈钢304,防护等级应不低于IP54 | 台 | 1 | 3304.6 | 3304.6
6 | 成品304不锈钢热水箱 | 1.名称:成品304不锈钢热水箱 2.型号、规格:8m³（2*2*2m） | 台 | 1 | 11183.8 | 11183.8
7 | 集体型太阳能集热器 | 1.名称:集体型太阳能集热器 2.规格型号：2000*1000mm 3.集热效率：η=0.50 | m2 | 74 | 585.62 | 43335.88
二、辅助材料
1 | 复合管 | 1.安装部位:室内（地上） 2.介质:给水 3.材质、规格:涂塑钢管DN50 4.连接形式:螺纹连接 5.公称压力:2.0MPa 6.压力试验及吹、洗设计要求:按规范要求 | m | 63.5 | 114.46 | 7268.21
2 | 不锈钢管 | 1.安装部位:室内（地上） 2.介质:给水 3.材质、规格:不锈钢管DN50 4.连接形式:焊接 5.公称压力:2.0MPa 6.压力试验及吹、洗设计要求:按规范要求 | m | 76 | 195.5 | 14858
3 | 复合管 | 1.安装部位:室内（地上） 2.介质:给水 3.材质、规格:涂塑钢管DN404.连接形式:螺纹连接 5.公称压力:2.0MPa 6.压力试验及吹、洗设计要求:按规范要求 | m | 48.2 | 98.66 | 4755.412
4 | 复合管 | 1.安装部位:室内（地上） 2.介质:给水 3.材质、规格:涂塑钢管DN32 4.连接形式:螺纹连接 5.公称压力:2.0MPa 6.压力试验及吹、洗设计要求:按规范要求 | m | 1.5 | 90.49 | 135.735
5 | 复合管 | 1.安装部位:室内（地上） 2.介质:给水 3.材质、规格:涂塑钢管DN20 4.连接形式:螺纹连接 5.公称压力:2.0MPa 6.压力试验及吹、洗设计要求:按规范要求 | m | 106.5 | 62.3 | 6634.95
6 | 塑料管 | 1.安装部位:室内（地上） 2.介质:给水 3.材质、规格:PPR塑料给水管 DN32 4.连接形式:热熔连接 5.公称压力:P=2.0MPa 6.压力试验及吹、洗设计要求:按规范要求 | m | 9 | 52.2 | 469.8
7 | 塑料管 | 1.安装部位:室内（地上） 2.介质:给水（热） 3.材质、规格:PPR塑料给水管 DN20 4.连接形式:热熔连接 5.公称压力:P=2.0MPa 6.压力试验及吹、洗设计要求:按规范要求 | m | 3 | 32.02 | 96.06
8 | 塑料管 | 1.安装部位:室内（地上） 2.介质:给水（热） 3.材质、规格:PPR塑料给水管 DN15 4.连接形式:热熔连接 5.公称压力:P=2.0MPa 6.压力试验及吹、洗设计要求:按规范要求 | m | 26 | 27.82 | 723.32
9 | 发泡保温 | 1.名称:橡塑管壳安装 管道 DN80以下 | m3 | 2.88 | 3738.1 | 10765.728
10 | 镀锌铁皮保护层 | 1.名称:镀锌铁皮保护层 | m2 | 24 | 29.7 | 712.8
11 | 玻璃纤维布及二道灰色调和漆 | 1.名称:玻璃纤维布及二道灰色调和漆 2.内容:玻璃纤维布、二道调和漆 | m2 | 104.02 | 122.11 | 12701.8822
12 | 金属构件 两道富锌底漆 | 1.名称:金属构件 两道富锌底漆 2.内容:两道底漆 | m2 | 120 | 11.36 | 1363.2
13 | 金属构件 两道灰色调和漆 | 1.名称:金属构件 两道灰色调和漆 2.内容:两道调和漆 | m2 | 120 | 11.35 | 1362
14 | 截止阀（铜） | 1.名称:截止阀（铜） 2.规格、压力等级:DN40 3.连接形式:螺纹连接 | 个 | 3 | 187.52 | 562.56
15 | 截止阀（铜） | 1.名称:截止阀（铜） 2.规格、压力等级:DN32 3.连接形式:螺纹连接 | 个 | 4 | 145.2 | 580.8
16 | 截止阀（铜） | 1.名称:截止阀（铜） 2.规格、压力等级:DN20 3.连接形式:螺纹连接 | 个 | 108 | 69.4 | 7495.2
17 | 自动排气阀 | 1.名称:自动排气阀 2.规格:DN25 | 个 | 1 | 65.56 | 65.56
18 | 电磁阀 | 1.名称:电磁阀 2.规格、压力等级:DN40 | 个 | 2 | 407.7 | 815.4
19 | 电磁阀 | 1.名称:电磁阀 2.规格、压力等级:DN20 | 个 | 1 | 219.86 | 219.86
20 | 消音止回阀 | 1.类型:消音止回阀 2.规格、压力等级:DN503.连接形式:螺纹 | 个 | 6 | 315.43 | 1892.58
21 | 消音止回阀 | 1.类型:消音止回阀 2.规格、压力等级:DN40 3.连接形式:螺纹 | 个 | 2 | 239.6 | 479.2
22 | 消音止回阀 | 1.类型:消音止回阀 2.规格、压力等级:DN20 3.连接形式:螺纹 | 个 | 1 | 347.6 | 347.6
23 | 闸阀 | 1.名称:闸阀 2.规格、压力等级:DN50 3.连接形式:螺纹连接 | 个 | 16 | 226.92 | 3630.72
24 | 可曲挠橡胶接头 | 1.类型:可曲挠橡胶接头 2.规格、压力等级:DN50 | 个 | 4 | 109.92 | 439.68
25 | Y型过滤器 | 1.名称:Y型过滤器 2.规格:DN40 | 个 | 2 | 204.4 | 408.8
26 | 水表组 | 1.名称:水表组 2.型号、规格:DN40 | 组 | 1 | 449.37 | 449.37
27 | 压力表 | 1.名称:压力表 | 台 | 1 | 144.86 | 144.86
28 | 温度计 | 1.名称:温度计 | 支 | 3 | 163.21 | 489.63
29 | 集热器金属铁构件制作与安装 | 1.名称:集热器金属铁构件制作与安装 2.材质:角钢 | kg | 120 | 31 | 3720
30 | 通气管 | 1.名称:通气管 2.规格、压力等级:DN100 | m | 1 | 176.2 | 176.2
31 | 不锈钢防虫网 | 1.名称:不锈钢防虫网 | 个 | 3 | 60.7 | 182.1
32 | 设备支架制作、安装 | 1.名称:设备支架制作、安装 2.材质:角钢 | kg | 65 | 18.78 | 1220.7
33 | 屋顶混凝土基础 | 1.名称:屋顶混凝土基础 2.规格型号:200*200*200mm | 个 | 82 | 60.46 | 4957.72
34 | 开孔（打洞） | 1.名称:预留孔洞 混凝土楼板（地上） 2.洞尺寸:公称直径100mm以内 | 个 | 8 | 16.21 | 129.68
35 | 电力电缆 | 1.名称:电力电缆 2.型号:ZC-YJV5×6mm² | m | 30 | 48.9 | 1467
36 | 电力电缆 | 1.名称:电力电缆 2.型号:ZC-YJV5×4mm² | m | 6 | 32.7 | 196.2
37 | 电力电缆 | 1.名称:电力电缆 2.型号:ZC-YJV5×2.5mm² | m | 31.37 | 23.5 | 737.195
38 | 配管 | 1.名称:钢套管 2.规格:SC32 | m | 20 | 37.8 | 756
39 | 配管 | 1.名称:钢套管 2.规格:SC20 | m | 47.27 | 34.1 | 1611.907
40 | 水箱水泵等混凝土基础 | 1.名称:水箱水泵等混凝土基础 | 个 | 3 | 1214 | 3642
41 | 水泵防雨棚 | 1.名称:水泵防雨棚 | m2 | 8 | 320.03 | 2560.24
42 | 混凝土垫层 | 1.名称：混凝土垫层 2.内容：模版制作安装、混凝土制作、运输、浇筑、振捣、养护 | m3 | 2.08 | 724.61 | 1507.1888
43 | 混凝土基础 | 1.名称：混凝土基础 2.内容：模版制作安装、混凝土制作、运输、浇筑、振捣、养护 | m3 | 5.2 | 773.35 | 4021.42
44 | 带肋钢筋 | 1.名称:带肋钢筋 2.规格型号:φ12 | t | 0.876 | 7332.3 | 6423.0948
45 | 钢管栏杆（含门） | 1.名称:钢管栏杆 2.规格型号:详见图纸内容 | t | 0.949 | 10798.8 | 10248.0612
46 | 金属面 喷漆 | 1.名称:金属面 喷漆 | m2 | 38.5 | 104.7 | 4030.95
47 | 人工挖沟槽土方 | 1.土壤类别:一、二类土 2.挖土深度:2m内 3.挖土方式:人工挖土 | m3 | 11.2 | 67.72 | 758.464
48 | 回填方 | 1.回填土：机械回填 2.密实度要求：符合设计要求 3.填方材料品种：原土回填 4.满足验收要求 | m3 | 11.2 | 22.62 | 253.344
小计2 | [5 empty] | 249673.882
合 计（小计1+小计2） | [5 empty] | 639588.1313

## 乌烈镇学校
乌烈镇学校
序号 | 采购品目名称 | 规格和配置技术参数 | 单位 | 数量 | 单价 | 总价 | 备注
男生宿舍楼
一、设备
1 | 热水加压泵 | 1.名称:热水加压泵 2.型号:Q=3.8L/S,H=26m,N=2.2kw | 台 | 2 | 3815.86 | 7631.72
2 | 热泵回水循环泵 | 1.名称:热泵回水循环泵 2.型号:Q=3.4L/S,H=23m,N=3.0kw | 台 | 2 | 3815.8 | 7631.6
3 | 太阳能集热系统循环泵 | 1.名称:太阳能集热系统循环泵 2.型号:Q=3.4L/S,H=23m,N=3.0kw | 台 | 2 | 4179.1 | 8358.2
4 | 空气源热泵 | 1.名称:空气源热泵 2.型号:额定功率8KW，制热量38.5KW | 台 | 2 | 21132.7 | 42265.4
5 | 动力配电箱 | 1.名称:动力配电箱 2.尺寸:500mm长x400mm宽x180mm深 3.规格:箱体采用不锈钢304,防护等级应不低于IP54 | 台 | 1 | 3296.4 | 3296.4
6 | 成品304不锈钢热水箱 | 1.名称:成品304不锈钢热水箱 2.型号、规格:12m³（3*2*2m） | 台 | 1 | 16642.1 | 16642.1
7 | 集体型太阳能集热器 | 1.名称:集体型太阳能集热器 2.规格型号：2000*1000mm 3.集热效率：η=0.50 | m2 | 118 | 584.15 | 68929.7
二、辅助材料
1 | 复合管 | 1.安装部位:室内（地上） 2.介质:给水 3.材质、规格:涂塑钢管DN65 4.连接形式:螺纹连接 5.公称压力:2.0MPa 6.压力试验及吹、洗设计要求:按规范要求 | m | 18.56 | 142.59 | 2646.4704
2 | 复合管 | 1.安装部位:室内（地上） 2.介质:给水 3.材质、规格:涂塑钢管DN50 4.连接形式:螺纹连接 5.公称压力:2.0MPa 6.压力试验及吹、洗设计要求:按规范要求 | m | 63.8 | 114.18 | 7284.684
3 | 不锈钢管 | 1.安装部位:室内（地上） 2.介质:给水 3.材质、规格:不锈钢管DN50 4.连接形式:焊接 5.公称压力:2.0MPa 6.压力试验及吹、洗设计要求:按规范要求 | m | 81.8 | 195.06 | 15955.908
4 | 复合管 | 1.安装部位:室内（地上） 2.介质:给水 3.材质、规格:涂塑钢管DN40 4.连接形式:螺纹连接 5.公称压力:2.0MPa 6.压力试验及吹、洗设计要求:按规范要求 | m | 10.3 | 98.41 | 1013.623
5 | 复合管 | 1.安装部位:室内（地上） 2.介质:给水 3.材质、规格:涂塑钢管DN32 4.连接形式:螺纹连接5.公称压力:2.0MPa 6.压力试验及吹、洗设计要求:按规范要求 | m | 2.5 | 90.26 | 225.65
6 | 复合管 | 1.安装部位:室内（地上） 2.介质:给水 3.材质、规格:涂塑钢管DN25 4.连接形式:螺纹连接 5.公称压力:2.0MPa 6.压力试验及吹、洗设计要求:按规范要求 | m | 56 | 81.34 | 4555.04
7 | 塑料管 | 1.安装部位:室内（地上） 2.介质:给水 3.材质、规格:PPR塑料给水管 DN32 4.连接形式:热熔连接 5.公称压力:P=2.0MPa 6.压力试验及吹、洗设计要求:按规范要求 | m | 36 | 78.99 | 2843.64
8 | 塑料管 | 1.安装部位:室内（地上） 2.介质:给水 3.材质、规格:PPR塑料给水管 DN25 4.连接形式:热熔连接 5.公称压力:P=2.0MPa 6.压力试验及吹、洗设计要求:按规范要求 | m | 36 | 38.6 | 1389.6
9 | 塑料管 | 1.安装部位:室内（地上） 2.介质:给水 3.材质、规格:PPR塑料给水管 DN20 4.连接形式:热熔连接 5.公称压力:P=2.0MPa 6.压力试验及吹、洗设计要求:按规范要求 | m | 36 | 31.9 | 1148.4
10 | 塑料管 | 1.安装部位:室内（地上） 2.介质:给水 3.材质、规格:PPR塑料给水管 DN154.连接形式:热熔连接 5.公称压力:P=2.0MPa 6.压力试验及吹、洗设计要求:按规范要求 | m | 126 | 27.7 | 3490.2
11 | 发泡保温 | 1.名称:橡塑管壳安装 管道 DN80以下 | m3 | 4.6 | 3728.8 | 17152.48
12 | 镀锌铁皮保护层 | 1.名称:镀锌铁皮保护层 | m2 | 50 | 29.7 | 1485
13 | 玻璃纤维布及二道灰色调和漆 | 1.名称:玻璃纤维布及二道灰色调和漆 2.内容:玻璃纤维布、二道调和漆 | m2 | 151.13 | 121.8 | 18407.634
14 | 金属构件 两道富锌底漆 | 1.名称:金属构件 两道富锌底漆 2.内容:两道底漆 | m2 | 120 | 11.33 | 1359.6
15 | 金属构件 两道灰色调和漆 | 1.名称:金属构件 两道灰色调和漆 2.内容:两道调和漆 | m2 | 120 | 11.32 | 1358.4
16 | 截止阀（铜） | 1.名称:截止阀（铜） 2.规格、压力等级:DN40 3.连接形式:螺纹连接 | 个 | 3 | 187 | 561
17 | 截止阀（铜） | 1.名称:截止阀（铜） 2.规格、压力等级:DN32 3.连接形式:螺纹连接 | 个 | 12 | 144.8 | 1737.6
18 | 截止阀（铜） | 1.名称:截止阀（铜） 2.规格、压力等级:DN25 3.连接形式:螺纹连接 | 个 | 1 | 89.5 | 89.5
19 | 截止阀（铜） | 1.名称:截止阀（铜） 2.规格、压力等级:DN20 3.连接形式:螺纹连接 | 个 | 48 | 65.84 | 3160.32
20 | 自动排气阀 | 1.名称:自动排气阀 2.规格:DN25 | 个 | 1 | 65.4 | 65.4
21 | 电磁阀 | 1.名称:电磁阀 2.规格、压力等级:DN40 | 个 | 2 | 406.7 | 813.4
22 | 电磁阀 | 1.名称:电磁阀 2.规格、压力等级:DN25 | 个 | 1 | 295.2 | 295.2
23 | 消音止回阀 | 1.类型:消音止回阀 2.规格、压力等级:DN65 3.连接形式:螺纹 | 个 | 2 | 397 | 794
24 | 消音止回阀 | 1.类型:消音止回阀 2.规格、压力等级:DN50 3.连接形式:螺纹 | 个 | 4 | 314.6 | 1258.4
25 | 消音止回阀 | 1.类型:消音止回阀 2.规格、压力等级:DN40 3.连接形式:螺纹 | 个 | 2 | 239 | 478
26 | 消音止回阀 | 1.类型:消音止回阀 2.规格、压力等级:DN20 3.连接形式:螺纹 | 个 | 1 | 111 | 111
27 | 闸阀 | 1.名称:闸阀2.规格、压力等级:DN50 3.连接形式:螺纹连接 | 个 | 12 | 226.35 | 2716.2
28 | 闸阀 | 1.名称:闸阀 2.规格、压力等级:DN65 3.连接形式:螺纹连接 | 个 | 4 | 552.5 | 2210
29 | 可曲挠橡胶接头 | 1.类型:可曲挠橡胶接头 2.规格、压力等级:DN50 | 个 | 4 | 109.6 | 438.4
30 | Y型过滤器 | 1.名称:Y型过滤器 2.规格:DN40 | 个 | 2 | 203.95 | 407.9
31 | 水表组 | 1.名称:水表组 2.型号、规格:DN40 | 组 | 1 | 448.2 | 448.2
32 | 压力表 | 1.名称:压力表 | 台 | 1 | 144.5 | 144.5
33 | 温度计 | 1.名称:温度计 | 支 | 3 | 162.8 | 488.4
34 | 集热器金属铁构件制作与安装 | 1.名称:集热器金属铁构件制作与安装 2.材质:角钢 | kg | 160 | 31.89 | 5102.4
35 | 通气管 | 1.名称:通气管 2.规格、压力等级:DN100 | m | 1 | 175.77 | 175.77
36 | 不锈钢防虫网 | 1.名称:不锈钢防虫网 | 个 | 3 | 60.54 | 181.62
37 | 设备支架制作、安装 | 1.名称:设备支架制作、安装 2.材质:角钢 | kg | 60 | 18.7 | 1122
38 | 屋顶混凝土基础 | 1.名称:屋顶混凝土基础 2.规格型号:200*200*200mm | 个 | 130 | 60.31 | 7840.3
39 | 开孔（打洞） | 1.名称:预留孔洞 混凝土楼板（地上） 2.洞尺寸:公称直径100mm以内 | 个 | 48 | 16.17 | 776.16
40 | 电力电缆 | 1.名称:电力电缆 2.型号: ZC-YJV5×6mm² | m | 30 | 48.82 | 1464.6
41 | 电力电缆 | 1.名称:电力电缆 2.型号: ZC-YJV5×4mm² | m | 6 | 32.6 | 195.6
42 | 电力电缆 | 1.名称:电力电缆 2.型号: ZC-YJV5×2.5mm² | m | 34.55 | 23.51 | 812.2705
43 | 配管 | 1.名称:钢套管 2.规格:SC20 | m | 51.5 | 34.04 | 1753.06
44 | 水箱水泵等混凝土基础 | 1.名称:水箱水泵等混凝土基础 | 个 | 3 | 1210.97 | 3632.91
45 | 水泵防雨棚 | 1.名称:水泵防雨棚 | m2 | 8 | 319.2 | 2553.6
46 | 混凝土垫层 | 1.名称：混凝土垫层 2.内容：模版制作安装、混凝土制作、运输、浇筑、振捣、养护 | m3 | 2.08 | 722.8 | 1503.424
47 | 混凝土基础 | 1.名称：混凝土基础 2.内容：模版制作安装、混凝土制作、运输、浇筑、振捣、养护 | m3 | 5.2 | 771.4 | 4011.28
48 | 带肋钢筋 | 1.名称:带肋钢筋 2.规格型号:φ12 | t | 0.876 | 7314 | 6407.064
49 | 钢管栏杆（含门） | 1.名称:钢管栏杆 2.规格型号:详见图纸内容 | t | 0.949 | 10771.8 | 10222.4382
50 | 金属面 喷漆 | 1.名称:金属面 喷漆 | m2 | 38.5 | 104.48 | 4022.48
51 | 人工挖沟槽土方 | 1.土壤类别:一、二类土 2.挖土深度:2m内 3.挖土方式:人工挖土 | m3 | 30.52 | 67.56 | 2061.9312
52 | 回填方 | 1.回填土：机械回填 2.密实度要求：符合设计要求 3.填方材料品种：原土回填 4.满足验收要求 | m3 | 30.52 | 22.57 | 688.8364
小计1 | [5 empty] | 305816.6137
女生宿舍楼
一、设备
1 | 热水加压泵 | 1.名称:热水加压泵2.型号:Q=3.8L/S,H=26m,N=2.2kw | 台 | 2 | 3815.8 | 7631.6
2 | 热泵回水循环泵 | 1.名称:热泵回水循环泵 2.型号:Q=3.4L/S,H=23m,N=3.0kw | 台 | 2 | 3815.86 | 7631.72
3 | 太阳能集热系统循环泵 | 1.名称:太阳能集热系统循环泵 2.型号:Q=3.4L/S,H=23m,N=3.0kw | 台 | 2 | 4179.15 | 8358.3
4 | 空气源热泵 | 1.名称:空气源热泵 2.型号:额定功率8KW，制热量38.5KW | 台 | 2 | 21132.7 | 42265.4
5 | 动力配电箱 | 1.名称:动力配电箱 2.尺寸:500mm长x400mm宽x180mm深 3.规格:箱体采用不锈钢304,防护等级应不低于IP54 | 台 | 1 | 3296.44 | 3296.44
6 | 成品304不锈钢热水箱 | 1.名称:成品304不锈钢热水箱 2.型号、规格:8m³（2*2*2m） | 台 | 1 | 16642.19 | 16642.19
7 | 集体型太阳能集热器 | 1.名称:集体型太阳能集热器 2.规格型号：2000*1000mm 3.集热效率：η=0.50 | m2 | 104 | 584.15 | 60751.6
二、辅助材料
1 | 复合管 | 1.安装部位:室内（地上） 2.介质:给水 3.材质、规格:涂塑钢管DN654.连接形式:螺纹连接 5.公称压力:2.0MPa 6.压力试验及吹、洗设计要求:按规范要求 | m | 27.56 | 142.59 | 3929.7804
2 | 复合管 | 1.安装部位:室内（地上） 2.介质:给水 3.材质、规格:涂塑钢管DN50 4.连接形式:螺纹连接 5.公称压力:2.0MPa 6.压力试验及吹、洗设计要求:按规范要求 | m | 60.7 | 114.18 | 6930.726
3 | 不锈钢管 | 1.安装部位:室内（地上） 2.介质:给水 3.材质、规格:不锈钢管DN50 4.连接形式:焊接 5.公称压力:2.0MPa 6.压力试验及吹、洗设计要求:按规范要求 | m | 91 | 195.06 | 17750.46
4 | 复合管 | 1.安装部位:室内（地上） 2.介质:给水 3.材质、规格:涂塑钢管DN40 4.连接形式:螺纹连接 5.公称压力:2.0MPa 6.压力试验及吹、洗设计要求:按规范要求 | m | 13.8 | 98.41 | 1358.058
5 | 复合管 | 1.安装部位:室内（地上） 2.介质:给水 3.材质、规格:涂塑钢管DN32 4.连接形式:螺纹连接 5.公称压力:2.0MPa 6.压力试验及吹、洗设计要求:按规范要求 | m | 2.5 | 90.26 | 225.65
6 | 复合管 | 1.安装部位:室内（地上） 2.介质:给水 3.材质、规格:涂塑钢管DN25 4.连接形式:螺纹连接 5.公称压力:2.0MPa 6.压力试验及吹、洗设计要求:按规范要求 | m | 125 | 81.34 | 10167.5
7 | 塑料管 | 1.安装部位:室内（地上） 2.介质:给水（热） 3.材质、规格:PPR塑料给水管 DN25 4.连接形式:热熔连接 5.公称压力:P=2.0MPa 6.压力试验及吹、洗设计要求:按规范要求 | m | 25 | 38.66 | 966.5
8 | 塑料管 | 1.安装部位:室内（地上） 2.介质:给水（热） 3.材质、规格:PPR塑料给水管 DN20 4.连接形式:热熔连接 5.公称压力:P=2.0MPa 6.压力试验及吹、洗设计要求:按规范要求 | m | 100 | 31.94 | 3194
9 | 塑料管 | 1.安装部位:室内（地上） 2.介质:给水（热） 3.材质、规格:PPR塑料给水管 DN15 4.连接形式:热熔连接 5.公称压力:P=2.0MPa 6.压力试验及吹、洗设计要求:按规范要求 | m | 125 | 27.75 | 3468.75
10 | 发泡保温 | 1.名称:橡塑管壳安装 管道 DN80以下 | m3 | 5.7 | 3728.86 | 21254.502
11 | 镀锌铁皮保护层 | 1.名称:镀锌铁皮保护层 | m2 | 50 | 29.71 | 1485.5
12 | 玻璃纤维布及二道灰色调和漆 | 1.名称:玻璃纤维布及二道灰色调和漆 2.内容:玻璃纤维布、二道调和漆 | m2 | 238.92 | 121.81 | 29102.8452
13 | 截止阀（铜） | 1.名称:截止阀（铜） 2.规格、压力等级:DN403.连接形式:螺纹连接 | 个 | 3 | 187.05 | 561.15
14 | 截止阀（铜） | 1.名称:截止阀（铜） 2.规格、压力等级:DN32 3.连接形式:螺纹连接 | 个 | 1 | 144.8 | 144.8
15 | 截止阀（铜） | 1.名称:截止阀（铜） 2.规格、压力等级:DN20 3.连接形式:螺纹连接 | 个 | 1 | 89.5 | 89.5
16 | 截止阀（铜） | 1.名称:截止阀（铜） 2.规格、压力等级:DN20 3.连接形式:螺纹连接 | 个 | 50 | 69.23 | 3461.5
17 | 截止阀（铜） | 1.名称:截止阀（铜） 2.规格、压力等级:DN15 3.连接形式:螺纹连接 | 个 | 25 | 53.71 | 1342.75
18 | 自动排气阀 | 1.名称:自动排气阀 2.规格:DN25 | 个 | 1 | 65.4 | 65.4
19 | 电磁阀 | 1.名称:电磁阀 2.规格、压力等级:DN40 | 个 | 2 | 406.7 | 813.4
20 | 电磁阀 | 1.名称:电磁阀 2.规格、压力等级:DN25 | 个 | 1 | 295.22 | 295.22
21 | 消音止回阀 | 1.类型:消音止回阀 2.规格、压力等级:DN65 3.连接形式:螺纹 | 个 | 2 | 397 | 794
22 | 消音止回阀 | 1.类型:消音止回阀 2.规格、压力等级:DN50 3.连接形式:螺纹 | 个 | 4 | 314.64 | 1258.56
23 | 消音止回阀 | 1.类型:消音止回阀 2.规格、压力等级:DN40 3.连接形式:螺纹 | 个 | 2 | 239 | 478
24 | 消音止回阀 | 1.类型:消音止回阀 2.规格、压力等级:DN20 3.连接形式:螺纹 | 个 | 1 | 346.8 | 346.8
25 | 闸阀 | 1.名称:闸阀 2.规格、压力等级:DN50 3.连接形式:螺纹连接 | 个 | 12 | 226.35 | 2716.2
26 | 闸阀 | 1.名称:闸阀 2.规格、压力等级:DN65 3.连接形式:螺纹连接 | 个 | 4 | 552.5 | 2210
27 | 可曲挠橡胶接头 | 1.类型:可曲挠橡胶接头 2.规格、压力等级:DN50 | 个 | 4 | 109.65 | 438.6
28 | Y型过滤器 | 1.名称:Y型过滤器 2.规格:DN40 | 个 | 2 | 203.95 | 407.9
29 | 水表组 | 1.名称:水表组 2.型号、规格:DN40 | 组 | 1 | 448.25 | 448.25
30 | 压力表 | 1.名称:压力表 | 台 | 1 | 144.5 | 144.5
31 | 温度计 | 1.名称:温度计 | 支 | 3 | 162.8 | 488.4
32 | 集热器金属铁构件制作与安装 | 1.名称:集热器金属铁构件制作与安装 2.材质:角钢 | kg | 150 | 31.89 | 4783.5
33 | 通气管 | 1.名称:通气管 2.规格、压力等级:DN100 | m | 1 | 175.77 | 175.77
34 | 不锈钢防虫网 | 1.名称:不锈钢防虫网 | 个 | 3 | 60.5 | 181.5
35 | 设备支架制作、安装 | 1.名称:设备支架制作、安装 2.材质:角钢 | kg | 60 | 18.73 | 1123.8
36 | 屋顶混凝土基础 | 1.名称:屋顶混凝土基础 2.规格型号:200*200*200mm | 个 | 110 | 60.3 | 6633
37 | 开孔（打洞） | 1.名称:预留孔洞 混凝土楼板（地上） 2.洞尺寸:公称直径100mm以内 | 个 | 50 | 16.17 | 808.5
38 | 电力电缆 | 1.名称:电力电缆 2.型号: ZC-YJV5×6mm² | m | 30 | 48.82 | 1464.6
39 | 电力电缆 | 1.名称:电力电缆 2.型号: ZC-YJV5×4mm² | m | 6 | 32.62 | 195.72
40 | 电力电缆 | 1.名称:电力电缆 2.型号: ZC-YJV5×2.5mm² | m | 31.37 | 23.51 | 737.5087
41 | 配管 | 1.名称:钢套管 2.规格:SC20 | m | 47.27 | 34 | 1607.18
42 | 水箱水泵等混凝土基础 | 1.名称:水箱水泵等混凝土基础 | 个 | 3 | 1210.97 | 3632.91
43 | 水泵防雨棚 | 1.名称:水泵防雨棚 | m2 | 8 | 319.23 | 2553.84
44 | 混凝土垫层 | 1.名称：混凝土垫层 2.内容：模版制作安装、混凝土制作、运输、浇筑、振捣、养护 | m3 | 2.08 | 722.8 | 1503.424
45 | 混凝土基础 | 1.名称：混凝土基础 2.内容：模版制作安装、混凝土制作、运输、浇筑、振捣、养护 | m3 | 5.2 | 771.4 | 4011.28
46 | 带肋钢筋 | 1.名称:带肋钢筋 2.规格型号:φ12 | t | 0.876 | 7314 | 6407.064
47 | 钢管栏杆（含门） | 1.名称:钢管栏杆 2.规格型号:详见图纸内容 | t | 0.949 | 10771.85 | 10222.4857
48 | 金属面 喷漆 | 1.名称:金属面 喷漆 | m2 | 38.5 | 104.4 | 4019.4
49 | 人工挖沟槽土方 | 1.土壤类别:一、二类土 2.挖土深度:2m内 3.挖土方式:人工挖土 | m3 | 30.52 | 67.56 | 2061.9312
50 | 回填方 | 1.回填土：机械回填 2.密实度要求：符合设计要求 3.填方材料品种：原土回填 4.满足验收要求 | m3 | 30.52 | 22.57 | 688.8364
小计2 | [5 empty] | 315728.7015
合 计（小计1+小计2） | [5 empty] | 621545.3152

## 霸王岭学校
霸王岭学校
序号 | 采购品目名称 | 规格和配置技术参数 | 单位 | 数量 | 单价 | 总价 | 备注
学生宿舍楼
一、设备
1 | 热水加压泵 | 1.名称:热水加压泵 2.型号:Q=5.0L/S,H=28m,N=5.5kw | 台 | 2 | 6360.94 | 12721.88
2 | 热泵回水循环泵 | 1.名称:热泵回水循环泵 2.型号:Q=3.4L/S,H=23m,N=3.0kw | 台 | 2 | 3817.09 | 7634.18
3 | 太阳能集热系统循环泵 | 1.名称:太阳能集热系统循环泵 2.型号:Q=3.4L/S,H=23m,N=3.0kw | 台 | 2 | 4180.5 | 8361
4 | 空气源热泵 | 1.名称:空气源热泵 2.型号:额定功率8KW，制热量38.5KW | 台 | 2 | 21139.54 | 42279.08
5 | 动力配电箱 | 1.名称:动力配电箱 2.尺寸:500mm长x400mm宽x180mm深 3.规格:箱体采用不锈钢304,防护等级应不低于IP54 | 台 | 1 | 3297.5 | 3297.5
6 | 成品304不锈钢热水箱 | 1.名称:成品304不锈钢热水箱 2.型号、规格:12m³（3*2*2m） | 台 | 1 | 20758.42 | 20758.42
7 | 集体型太阳能集热器 | 1.名称:集体型太阳能集热器 2.规格型号：2000*1000mm 3.集热效率：η=0.50 | m2 | 166 | 584.34 | 97000.44
二、辅助材料
1 | 复合管 | 1.安装部位:室内（地上） 2.介质:给水 3.材质、规格:涂塑钢管DN80 4.连接形式:螺纹连接 5.公称压力:2.0MPa 6.压力试验及吹、洗设计要求:按规范要求 | m | 26.5 | 166.58 | 4414.37
2 | 复合管 | 1.安装部位:室内（地上） 2.介质:给水 3.材质、规格:涂塑钢管DN65 4.连接形式:螺纹连接 5.公称压力:2.0MPa 6.压力试验及吹、洗设计要求:按规范要求 | m | 26 | 142.63 | 3708.38
3 | 复合管 | 1.安装部位:室内（地上） 2.介质:给水 3.材质、规格:涂塑钢管DN50 4.连接形式:螺纹连接 5.公称压力:2.0MPa 6.压力试验及吹、洗设计要求:按规范要求 | m | 58.8 | 114.2 | 6714.96
4 | 不锈钢管 | 1.安装部位:室内（地上） 2.介质:给水 3.材质、规格:不锈钢管DN50 4.连接形式:焊接 5.公称压力:2.0MPa 6.压力试验及吹、洗设计要求:按规范要求 | m | 92 | 195.1 | 17949.2
5 | 复合管 | 1.安装部位:室内（地上） 2.介质:给水 3.材质、规格:涂塑钢管DN40 4.连接形式:螺纹连接5.公称压力:2.0MPa 6.压力试验及吹、洗设计要求:按规范要求 | m | 14 | 98.44 | 1378.16
6 | 塑料管 | 1.安装部位:室内（地上） 2.介质:给水 3.材质、规格:PPR塑料给水管 DN40 4.连接形式:热熔连接 5.公称压力:P=2.0MPa 6.压力试验及吹、洗设计要求:按规范要求 | m | 108 | 54.2 | 5853.6
7 | 塑料管 | 1.安装部位:室内（地上） 2.介质:给水 3.材质、规格:PPR塑料给水管 DN25 4.连接形式:热熔连接 5.公称压力:P=2.0MPa 6.压力试验及吹、洗设计要求:按规范要求 | m | 54 | 38.67 | 2088.18
8 | 塑料管 | 1.安装部位:室内（地上） 2.介质:给水 3.材质、规格:PPR塑料给水管 DN20 4.连接形式:热熔连接 5.公称压力:P=2.0MPa 6.压力试验及吹、洗设计要求:按规范要求 | m | 333 | 31.9 | 10622.7
9 | 发泡保温 | 1.名称:橡塑管壳安装 管道 DN80以下 | m3 | 7.47 | 3730.06 | 27863.5482
10 | 镀锌铁皮保护层 | 1.名称:镀锌铁皮保护层 | m2 | 37 | 29.7 | 1098.9
11 | 玻璃纤维布及二道灰色调和漆 | 1.名称:玻璃纤维布及二道灰色调和漆 2.内容:玻璃纤维布、二道调和漆 | m2 | 220.37 | 121.85 | 26852.0845
12 | 金属构件 两道富锌底漆 | 1.名称:金属构件 两道富锌底漆 2.内容:两道底漆 | m2 | 120 | 11.33 | 1359.6
13 | 金属构件 两道灰色调和漆 | 1.名称:金属构件 两道灰色调和漆 2.内容:两道调和漆 | m2 | 120 | 11.32 | 1358.4
14 | 截止阀（铜） | 1.名称:截止阀（铜） 2.规格、压力等级:DN40 3.连接形式:螺纹连接 | 个 | 3 | 187.11 | 561.33
15 | 截止阀（铜） | 1.名称:截止阀（铜） 2.规格、压力等级:DN20 3.连接形式:螺纹连接 | 个 | 108 | 65.86 | 7112.88
16 | 截止阀（铜） | 1.名称:截止阀（铜） 2.规格、压力等级:DN15 3.连接形式:螺纹连接 | 个 | 12 | 53.73 | 644.76
17 | 自动排气阀 | 1.名称:自动排气阀 2.规格:DN25 | 个 | 1 | 65.42 | 65.42
18 | 电磁阀 | 1.名称:电磁阀 2.规格、压力等级:DN40 | 个 | 2 | 406.9 | 813.8
19 | 电磁阀 | 1.名称:电磁阀 2.规格、压力等级:DN25 | 个 | 1 | 295.3 | 295.3
20 | 消音止回阀 | 1.类型:消音止回阀 2.规格、压力等级:DN80 3.连接形式:螺纹 | 个 | 2 | 575.86 | 1151.72
21 | 消音止回阀 | 1.类型:消音止回阀 2.规格、压力等级:DN50 3.连接形式:螺纹 | 个 | 4 | 314.74 | 1258.96
22 | 消音止回阀 | 1.类型:消音止回阀 2.规格、压力等级:DN40 3.连接形式:螺纹 | 个 | 2 | 239.08 | 478.16
23 | 消音止回阀 | 1.类型:消音止回阀 2.规格、压力等级:DN20 3.连接形式:螺纹 | 个 | 1 | 138.32 | 138.32
24 | 闸阀 | 1.名称:闸阀 2.规格、压力等级:DN50 3.连接形式:螺纹连接 | 个 | 10 | 226.42 | 2264.2
25 | 闸阀 | 1.名称:闸阀 2.规格、压力等级:DN80 3.连接形式:螺纹连接 | 个 | 2 | 626.8 | 1253.6
26 | 可曲挠橡胶接头 | 1.类型:可曲挠橡胶接头 2.规格、压力等级:DN50 | 个 | 6 | 109.68 | 658.08
27 | Y型过滤器 | 1.名称:Y型过滤器 2.规格:DN40 | 个 | 2 | 204.01 | 408.02
28 | 水表组 | 1.名称:水表组 2.型号、规格:DN40 | 组 | 1 | 448.39 | 448.39
29 | 压力表 | 1.名称:压力表 | 台 | 1 | 144.55 | 144.55
30 | 温度计 | 1.名称:温度计 | 支 | 3 | 162.85 | 488.55
31 | 集热器金属铁构件制作与安装 | 1.名称:集热器金属铁构件制作与安装 2.材质:角钢 | kg | 182 | 31.9 | 5805.8
32 | 通气管 | 1.名称:通气管 2.规格、压力等级:DN100 | m | 1 | 175.82 | 175.82
33 | 不锈钢防虫网 | 1.名称:不锈钢防虫网 | 个 | 3 | 60.56 | 181.68
34 | 设备支架制作、安装 | 1.名称:设备支架制作、安装 2.材质:角钢 | kg | 60 | 18.73 | 1123.8
35 | 屋顶混凝土基础 | 1.名称:屋顶混凝土基础 2.规格型号:200*200*200mm | 个 | 186 | 60.33 | 11221.38
36 | 开孔（打洞） | 1.名称:预留孔洞 混凝土楼板（地上） 2.洞尺寸:公称直径100mm以内 | 个 | 90 | 16.18 | 1456.2
37 | 电力电缆 | 1.名称:电力电缆 2.型号: ZC-YJV5×6mm² | m | 30 | 48.84 | 1465.2
38 | 电力电缆 | 1.名称:电力电缆 2.型号: ZC-YJV5×4mm² | m | 6 | 32.63 | 195.78
39 | 电力电缆 | 1.名称:电力电缆 2.型号: ZC-YJV5×2.5mm² | m | 34.55 | 23.52 | 812.616
40 | 配管 | 1.名称:钢套管 2.规格:SC20 | m | 51.5 | 34.05 | 1753.575
41 | 水箱水泵等混凝土基础 | 1.名称:水箱水泵等混凝土基础 | 个 | 3 | 1211.36 | 3634.08
42 | 水泵防雨棚 | 1.名称:水泵防雨棚 | m2 | 8 | 319.33 | 2554.64
43 | 混凝土垫层 | 1.名称：混凝土垫层 2.内容：模版制作安装、混凝土制作、运输、浇筑、振捣、养护 | m3 | 2.08 | 723.03 | 1503.9024
44 | 混凝土基础 | 1.名称：混凝土基础 2.内容：模版制作安装、混凝土制作、运输、浇筑、振捣、养护 | m3 | 5.2 | 771.67 | 4012.684
45 | 带肋钢筋 | 1.名称:带肋钢筋 2.规格型号:φ12 | t | 0.876 | 7316.36 | 6409.1314
46 | 钢管栏杆（含门） | 1.名称:钢管栏杆 2.规格型号:详见图纸内容 | t | 0.949 | 10775.32 | 10225.7787
47 | 金属面 喷漆 | 1.名称:金属面 喷漆 | m2 | 38.5 | 104.51 | 4023.635
48 | 人工挖沟槽土方 | 1.土壤类别:一、二类土 2.挖土深度:2m内 3.挖土方式:人工挖土 | m3 | 11.2 | 67.58 | 756.896
49 | 回填方 | 1.回填土：机械回填 2.密实度要求：符合设计要求 3.填方材料品种：原土回填 4.满足验收要求 | m3 | 11.2 | 22.57 | 252.784
合计 | [5 empty] | 379066.0051

## 王下乡中心学校
王下乡中心学校
序号 | 采购品目名称 | 规格和配置技术参数 | 单位 | 数量 | 单价 | 总价 | 备注
宿舍楼
一、设备
1 | 集体型太阳能集热器 | 1.名称:集体型太阳能集热器 2.规格型号：2000*1000mm 3.集热效率：η=0.50 | m2 | 48 | 585.1 | 28084.8
2 | 热泵回水循环泵 | 1.名称:热泵回水循环泵 2.型号:Q=2.6L/S,H=12.5m,N=1.1kw | 台 | 2 | 2972.96 | 5945.92
3 | 太阳能集热系统循环泵 | 1.名称:太阳能集热系统循环泵 2.型号:Q=1.5L/S,H=17.5m,N=1.5kw | 台 | 2 | 3579.42 | 7158.84
4 | 空气源热泵 | 1.名称:空气源热泵 2.型号:额定功率4.6KW，制热量22KW | 台 | 2 | 17528 | 35056
5 | 动力配电箱 | 1.名称:动力配电箱 2.尺寸:500mm长x400mm宽x180mm深 3.规格:箱体采用不锈钢304,防护等级应不低于IP54 | 台 | 1 | 3301.75 | 3301.75
6 | 成品304不锈钢热水箱 | 1.名称:成品304不锈钢热水箱 2.型号、规格:6m³（1.5*2*2m） | 台 | 1 | 9391.47 | 9391.47
二、辅助材料
1 | 集热器金属铁构件制作与安装 | 1.名称:集热器金属铁构件制作与安装 2.材质:角钢 | kg | 80 | 31.95 | 2556
2 | 不锈钢管 | 1.安装部位:室内（地上） 2.介质:给水 3.材质、规格:不锈钢管DN40 4.连接形式:焊接 5.公称压力:2.0MPa 6.压力试验及吹、洗设计要求:按规范要求 | m | 35.1 | 139.67 | 4902.417
3 | 复合管 | 1.安装部位:室内（地上） 2.介质:给水 3.材质、规格:涂塑钢管DN40 4.连接形式:螺纹连接 5.公称压力:2.0MPa 6.压力试验及吹、洗设计要求:按规范要求 | m | 9.5 | 98.57 | 936.415
4 | 塑料管 | 1.安装部位:室内（地上） 2.介质:给水 3.材质、规格:PPR塑料给水管 DN40 4.连接形式:热熔连接 5.公称压力:P=2.0MPa 6.压力试验及吹、洗设计要求:按规范要求 | m | 108 | 54.28 | 5862.24
5 | 塑料管 | 1.安装部位:室内（地上） 2.介质:给水 3.材质、规格:PPR塑料给水管 DN25 4.连接形式:热熔连接 5.公称压力:P=2.0MPa 6.压力试验及吹、洗设计要求:按规范要求 | m | 10.4 | 38.72 | 402.688
6 | 发泡保温 | 1.名称:橡塑管壳安装 管道 DN80以下 | m3 | 1.42 | 3734.87 | 5303.5154
7 | 镀锌铁皮保护层 | 1.名称:镀锌铁皮保护层 | m2 | 20 | 29.77 | 595.4
8 | 玻璃纤维布及二道灰色调和漆 | 1.名称:玻璃纤维布及二道灰色调和漆 2.内容:玻璃纤维布、二道调和漆 | m2 | 40.21 | 122 | 4905.62
9 | 金属构件 两道富锌底漆 | 1.名称:金属构件 两道富锌底漆 2.内容:两道底漆 | m2 | 120 | 11.34 | 1360.8
10 | 金属构件 两道灰色调和漆 | 1.名称:金属构件 两道灰色调和漆 2.内容:两道调和漆 | m2 | 120 | 11.34 | 1360.8
11 | 截止阀（铜） | 1.名称:截止阀（铜） 2.规格、压力等级:DN25 3.连接形式:螺纹连接 | 个 | 3 | 89.72 | 269.16
12 | 电磁阀 | 1.名称:电磁阀 2.规格、压力等级:DN25 | 个 | 2 | 295.69 | 591.38
13 | 消音止回阀 | 1.类型:消音止回阀 2.规格、压力等级:DN40 3.连接形式:螺纹 | 个 | 4 | 239.39 | 957.56
14 | 闸阀 | 1.名称:闸阀 2.规格、压力等级:DN40 3.连接形式:螺纹连接 | 个 | 10 | 168.78 | 1687.8
15 | 可曲挠橡胶接头 | 1.类型:可曲挠橡胶接头 2.规格、压力等级:DN40 | 个 | 4 | 101.63 | 406.52
16 | Y型过滤器 | 1.名称:Y型过滤器 2.规格:DN25 | 个 | 2 | 122.25 | 244.5
17 | 水表组 | 1.名称:水表组 2.型号、规格:DN25 | 组 | 1 | 387.8 | 387.8
18 | 压力表 | 1.名称:压力表 | 台 | 1 | 144.7 | 144.7
19 | 设备支架制作、安装 | 1.名称:设备支架制作、安装 2.材质:角钢 | kg | 60 | 18.7 | 1122
20 | 屋顶混凝土基础 | 1.名称:屋顶混凝土基础 2.规格型号:200*200*200mm | 个 | 56 | 60.4 | 3382.4
三、拆除
1 | 集体型太阳能集热器 拆除 | 1.名称:集体型太阳能集热器 拆除 2.规格型号：2000*1000mm | m2 | 50 | 44.5 | 2225
2 | 集热器金属铁构件 拆除 | 1.名称:集热器金属铁构件 拆除 | kg | 80 | 2.45 | 196
3 | 给排水管 拆除 | 1.名称:给排水管 拆除 2.规格:DN40 | m | 55 | 16.4 | 902
4 | 给排水管 拆除 | 1.名称:给排水管 拆除 2.规格:DN25 | m | 11 | 14.88 | 163.68
5 | 热泵回水循环泵 拆除 | 1.名称:热泵回水循环泵 拆除 | 台 | 2 | 437.05 | 874.1
6 | 太阳能集热系统循环泵 拆除 | 1.名称:太阳能集热系统循环泵 拆除 | 台 | 2 | 437.05 | 874.1
7 | 空气源热泵 拆除 | 1.名称:空气源热泵 拆除 2.型号:额定功率12KW | 台 | 1 | 437.05 | 437.05
8 | 动力配电箱拆除 | 1.名称:动力配电箱拆除 | 台 | 1 | 176.97 | 176.97
9 | 热水箱拆除拆除 | 1.名称:热水箱拆除 2.规格型号：15m3以内 | 台 | 1 | 599.3 | 599.3
10 | 机械设备进出场及吊装 | 1.名称:机械设备进出场及吊装 | 台·次 | 0.5 | 12468.18 | 6234.09
合计 | [5 empty] | 139000.7854

## 七叉中心学校
七叉中心学校
序号 | 采购品目名称 | 规格和配置技术参数 | 单位 | 数量 | 单价 | 总价 | 备注
一、设备
1 | 集体型太阳能集热器 | 1.名称:集体型太阳能集热器 2.规格型号：2000*1000mm 3.集热效率：η=0.50 | m2 | 110 | 581.3 | 63943
2 | 热泵回水循环泵 | 1.名称:热泵回水循环泵 2.型号:Q=2.6L/S,H=12.5m,N=1.1kw | 台 | 2 | 2956.31 | 5912.62
3 | 太阳能集热系统循环泵 | 1.名称:太阳能集热系统循环泵 2.型号:Q=3.4L/S,H=23m,N=3.0kw | 台 | 2 | 4162.4 | 8324.8
4 | 空气源热泵 | 1.名称:空气源热泵 2.型号:额定功率4.6KW，制热量22KW | 台 | 2 | 17429.78 | 34859.56
5 | 动力配电箱 | 1.名称:动力配电箱 2.尺寸:500mm长x400mm宽x180mm深 3.规格:箱体采用不锈钢304,防护等级应不低于IP54 | 台 | 1 | 3283.25 | 3283.25
6 | 成品304不锈钢热水箱 | 1.名称:成品304不锈钢热水箱 2.型号、规格：10m³（2.5*2*2m） | 台 | 1 | 13523.51 | 13523.51
二、辅助材料
1 | 集热器金属铁构件制作与安装 | 1.名称:集热器金属铁构件制作与安装 2.材质:角钢 | kg | 130 | 31.77 | 4130.1
2 | 不锈钢管 | 1.安装部位:室内（地上） 2.介质:给水 3.材质、规格:不锈钢管DN50 4.连接形式:焊接 5.公称压力:2.0MPa 6.压力试验及吹、洗设计要求:按规范要求 | m | 81 | 194.28 | 15736.68
3 | 复合管 | 1.安装部位:室内（地上） 2.介质:给水 3.材质、规格:涂塑钢管DN40 4.连接形式:螺纹连接 5.公称压力:2.0MPa 6.压力试验及吹、洗设计要求:按规范要求 | m | 7 | 98.02 | 686.14
4 | 发泡保温 | 1.名称:橡塑管壳安装 管道 DN80以下 | m3 | 2.22 | 3713.94 | 8244.9468
5 | 镀锌铁皮保护层 | 1.名称:镀锌铁皮保护层 | m2 | 28 | 29.59 | 828.52
6 | 玻璃纤维布及二道灰色调和漆 | 1.名称:玻璃纤维布及二道灰色调和漆 2.内容:玻璃纤维布、二道调和漆 | m2 | 65.68 | 121.3 | 7966.984
7 | 金属构件 两道富锌底漆 | 1.名称:金属构件 两道富锌底漆 2.内容:两道底漆 | m2 | 120 | 11.28 | 1353.6
8 | 金属构件 两道灰色调和漆 | 1.名称:金属构件 两道灰色调和漆 2.内容:两道调和漆 | m2 | 120 | 11.28 | 1353.6
9 | 截止阀（铜） | 1.名称:截止阀（铜）2.规格、压力等级:DN40 3.连接形式:螺纹连接 | 个 | 3 | 186.31 | 558.93
10 | 电磁阀 | 1.名称:电磁阀 2.规格、压力等级:DN40 | 个 | 2 | 405.15 | 810.3
11 | 消音止回阀 | 1.类型:消音止回阀 2.规格、压力等级:DN50 3.连接形式:螺纹 | 个 | 2 | 313.39 | 626.78
12 | 闸阀 | 1.名称:闸阀 2.规格、压力等级:DN:50 3.连接形式:螺纹连接 | 个 | 10 | 225.45 | 2254.5
13 | 可曲挠橡胶接头 | 1.类型:可曲挠橡胶接头 2.规格、压力等级:DN50 | 个 | 4 | 132.69 | 530.76
14 | Y型过滤器 | 1.名称:Y型过滤器 2.规格:DN40 | 个 | 2 | 203.14 | 406.28
15 | 水表组 | 1.名称:水表组 2.型号、规格:DN40 | 组 | 1 | 446.46 | 446.46
16 | 压力表 | 1.名称:压力表 | 台 | 1 | 143.93 | 143.93
17 | 设备支架制作、安装 | 1.名称:设备支架制作、安装 2.材质:角钢 | kg | 60 | 18.66 | 1119.6
18 | 屋顶混凝土基础 | 1.名称:屋顶混凝土基础 2.规格型号:200*200*200mm | 个 | 122 | 60.08 | 7329.76
三、拆除
1 | 集体型太阳能集热器 拆除 | 1.名称:集体型太阳能集热器 拆除 2.规格型号：2000*1000mm | m2 | 110 | 44.31 | 4874.1
2 | 集热器金属铁构件 拆除 | 1.名称:集热器金属铁构件 拆除 | kg | 130 | 2.44 | 317.2
3 | 给排水管 拆除 | 1.名称:给排水管 拆除 2.规格:DN50 | m | 100 | 17.81 | 1781
4 | 给排水管 拆除 | 1.名称:给排水管 拆除 2.规格:DN40 | m | 10 | 16.38 | 163.8
5 | 给排水管 拆除 | 1.名称:给排水管 拆除 2.规格:DN25 | m | 11 | 14.79 | 162.69
6 | 热泵回水循环泵 拆除 | 1.名称:热泵回水循环泵 拆除 | 台 | 2 | 434.6 | 869.2
7 | 太阳能集热系统循环泵 拆除 | 1.名称:太阳能集热系统循环泵 拆除 | 台 | 2 | 434.6 | 869.2
8 | 空气源热泵 拆除 | 1.名称:空气源热泵 拆除 2.型号:额定功率12KW | 台 | 1 | 434.6 | 434.6
9 | 动力配电箱拆除 | 1.名称:动力配电箱拆除 | 台 | 1 | 175.99 | 175.99
10 | 热水箱拆除拆除 | 1.名称:热水箱拆除 2.规格型号：10m3以内 | 台 | 1 | 595.95 | 595.95
11 | 机械设备进出场及吊装 | 1.名称:机械设备进出场及吊装 | 台·次 | 0.5 | 12398.32 | 6199.16
合计 | [5 empty] | 200817.5008

## 红林学校
红林学校
序号 | 采购品目名称 | 规格和配置技术参数 | 单位 | 数量 | 单价 | 总价 | 备注
男生宿舍
一、辅助材料
1 | 复合管 | 1.安装部位:室内（地上） 2.介质:给水 3.材质、规格:涂塑钢管DN50 4.连接形式:螺纹连接 5.公称压力:2.0MPa 6.压力试验及吹、洗设计要求:按规范要求 | m | 10 | 115 | 1150
2 | 不锈钢管 | 1.安装部位:室内（地上） 2.介质:给水 3.材质、规格:不锈钢管DN50 4.连接形式:焊接 5.公称压力:2.0MPa 6.压力试验及吹、洗设计要求:按规范要求 | m | 164 | 196 | 32144
3 | 复合管 | 1.安装部位:室内（地上） 2.介质:给水 3.材质、规格:涂塑钢管DN40 4.连接形式:螺纹连接 5.公称压力:2.0MPa 6.压力试验及吹、洗设计要求:按规范要求 | m | 7 | 100 | 700
4 | 发泡保温 | 1.名称:橡塑管壳安装 管道 DN80以下 | m3 | 1.39 | 3715 | 5163.85
5 | 玻璃纤维布及二道灰色调和漆 | 1.名称:玻璃纤维布及二道灰色调和漆 2.内容:玻璃纤维布、二道调和漆 | m2 | 63.9 | 123 | 7859.7
6 | 金属构件 两道富锌底漆 | 1.名称:金属构件 两道富锌底漆 2.内容:两道底漆 | m2 | 60 | 23 | 1380
7 | 金属构件 两道灰色调和漆 | 1.名称:金属构件 两道灰色调和漆 2.内容:两道调和漆 | m2 | 60 | 11 | 660
8 | 截止阀（铜） | 1.名称:截止阀（铜） 2.规格、压力等级:DN50 3.连接形式:螺纹连接 | 个 | 32 | 261 | 8352
9 | 空气源热泵维修费 | 1.名称:空气源热泵维修费 | 台 | 1 | 5912 | 5912
10 | 水泵防雨棚 | 1.名称：水泵防雨棚 | m2 | 2 | 308 | 616
二、拆除
1 | 给排水管 拆除 | 1.名称:给排水管 拆除 2.规格:DN50 | m | 184.5 | 18 | 3321
2 | 空气源热泵 拆除 | 1.名称:空气源热泵 拆除 2.型号:额定功率12KW | 台 | 1 | 435 | 435
3 | 机械设备进出场及吊装 | 1.名称:机械设备进出场及吊装 | 台·次 | 0.1 | 12399 | 1239.9
小计1 | [5 empty] | 68933.45
女生宿舍
一、辅助材料
1 | 复合管 | 1.安装部位:室内（地上） 2.介质:给水 3.材质、规格:涂塑钢管DN50 4.连接形式:螺纹连接 5.公称压力:2.0MPa 6.压力试验及吹、洗设计要求:按规范要求 | m | 10 | 115 | 1150
2 | 不锈钢管 | 1.安装部位:室内（地上） 2.介质:给水 3.材质、规格:不锈钢管DN50 4.连接形式:焊接 5.公称压力:2.0MPa 6.压力试验及吹、洗设计要求:按规范要求 | m | 164 | 196 | 32144
3 | 发泡保温 | 1.名称:橡塑管壳安装 管道 DN80以下 | m3 | 1.39 | 3715 | 5163.85
4 | 玻璃纤维布及二道灰色调和漆 | 1.名称:玻璃纤维布及二道灰色调和漆 2.内容:玻璃纤维布、二道调和漆 | m2 | 63.9 | 122 | 7795.8
5 | 金属构件 两道富锌底漆 | 1.名称:金属构件 两道富锌底漆 2.内容:两道底漆 | m2 | 60 | 23 | 1380
6 | 金属构件 两道灰色调和漆 | 1.名称:金属构件 两道灰色调和漆 2.内容:两道调和漆 | m2 | 60 | 12 | 720
7 | 截止阀（铜） | 1.名称:截止阀（铜） 2.规格、压力等级:DN50 3.连接形式:螺纹连接 | 个 | 32 | 261 | 8352
8 | 空气源热泵维修费 | 1.名称:空气源热泵维修费 | 台 | 1 | 5912 | 5912
9 | 水泵防雨棚 | 1.名称：水泵防雨棚 | m2 | 2 | 306 | 612
二、拆除
1 | 给排水管 拆除 | 1.名称:给排水管 拆除 2.规格:DN50 | m | 184.5 | 19 | 3505.5
2 | 空气源热泵 拆除 | 1.名称:空气源热泵 拆除 2.型号:额定功率12KW | 台 | 1 | 435 | 435
3 | 机械设备进出场及吊装 | 1.名称:机械设备进出场及吊装 | 台·次 | 0.1 | 12399 | 1239.9
小计2 | [5 empty] | 68410.05
合 计（小计1+小计2） | [5 empty] | 137343.5

## 石碌镇学校
石碌镇学校
序号 | 采购品目名称 | 规格和配置技术参数 | 单位 | 数量 | 单价 | 总价 | 备注
学生宿舍楼
一、设备
1 | 热水加压泵 | 1.名称:热水加压泵 2.型号:Q=5.0L/S,H=28m,N=5.5kw | 台 | 2 | 6356.73 | 12713.46
2 | 热泵回水循环泵 | 1.名称:热泵回水循环泵 2.型号:Q=3.4L/S,H=23m,N=3.0kw | 台 | 2 | 3814.56 | 7629.12
3 | 太阳能集热系统循环泵 | 1.名称:太阳能集热系统循环泵 2.型号:Q=4.8L/S,H=34m,N=4kw | 台 | 2 | 5751.45 | 11502.9
4 | 空气源热泵 | 1.名称:空气源热泵 2.型号:额定功率8KW，制热量38.5KW | 台 | 2 | 21125.53 | 42251.06
5 | 动力配电箱 | 1.名称:动力配电箱 2.尺寸:500mm长x400mm宽x180mm深 3.规格:箱体采用不锈钢304,防护等级应不低于IP54 | 台 | 1 | 3295.32 | 3295.32
6 | 成品304不锈钢热水箱 | 1.名称:成品304不锈钢热水箱 2.型号、规格:15m³（3*2.5*2m） | 台 | 1 | 20744.6 | 20744.6
7 | 集体型太阳能集热器 | 1.名称:集体型太阳能集热器 2.规格型号：2000*1000mm 3.集热效率：η=0.50 | m2 | 176 | 583.96 | 102776.96
二、辅助材料
1 | 复合管 | 1.安装部位:室内（地上） 2.介质:给水 3.材质、规格:涂塑钢管DN80 4.连接形式:螺纹连接 5.公称压力:2.0MPa 6.压力试验及吹、洗设计要求:按规范要求 | m | 27.06 | 166.48 | 4504.9488
2 | 复合管 | 1.安装部位:室内（地上） 2.介质:给水 3.材质、规格:涂塑钢管DN65 4.连接形式:螺纹连接 5.公称压力:2.0MPa 6.压力试验及吹、洗设计要求:按规范要求 | m | 26 | 142.54 | 3706.04
3 | 复合管 | 1.安装部位:室内（地上） 2.介质:给水 3.材质、规格:涂塑钢管DN50 4.连接形式:螺纹连接 5.公称压力:2.0MPa 6.压力试验及吹、洗设计要求:按规范要求 | m | 44.8 | 114.14 | 5113.472
4 | 不锈钢管 | 1.安装部位:室内（地上） 2.介质:给水 3.材质、规格:不锈钢管DN50 4.连接形式:焊接 5.公称压力:2.0MPa 6.压力试验及吹、洗设计要求:按规范要求 | m | 171 | 194.99 | 33343.29
5 | 复合管 | 1.安装部位:室内（地上） 2.介质:给水 3.材质、规格:涂塑钢管DN40 4.连接形式:螺纹连接5.公称压力:2.0MPa 6.压力试验及吹、洗设计要求:按规范要求 | m | 7 | 98.38 | 688.66
6 | 复合管 | 1.安装部位:室内（地上） 2.介质:给水 3.材质、规格:涂塑钢管DN32 4.连接形式:螺纹连接 5.公称压力:2.0MPa 6.压力试验及吹、洗设计要求:按规范要求 | m | 89 | 90.23 | 8030.47
7 | 塑料管 | 1.安装部位:室内（地上） 2.介质:给水 3.材质、规格:PPR塑料给水管 DN40 4.连接形式:热熔连接 5.公称压力:P=2.0MPa 6.压力试验及吹、洗设计要求:按规范要求 | m | 96 | 54.17 | 5200.32
8 | 塑料管 | 1.安装部位:室内（地上） 2.介质:给水 3.材质、规格:PPR塑料给水管 DN25 4.连接形式:热熔连接 5.公称压力:P=2.0MPa 6.压力试验及吹、洗设计要求:按规范要求 | m | 48 | 38.65 | 1855.2
9 | 塑料管 | 1.安装部位:室内（地上） 2.介质:给水 3.材质、规格:PPR塑料给水管 DN20 4.连接形式:热熔连接 5.公称压力:P=2.0MPa 6.压力试验及吹、洗设计要求:按规范要求 | m | 296 | 31.93 | 9451.28
10 | 发泡保温 | 1.名称:橡塑管壳安装 管道 DN80以下 | m3 | 7.59 | 3727.59 | 28292.4081
11 | 镀锌铁皮保护层 | 1.名称:镀锌铁皮保护层 | m2 | 37 | 29.7 | 1098.9
12 | 玻璃纤维布及二道灰色调和漆 | 1.名称:玻璃纤维布及二道灰色调和漆 2.内容:玻璃纤维布、二道调和漆 | m2 | 235.41 | 121.7 | 28649.397
13 | 金属构件 两道富锌底漆 | 1.名称:金属构件 两道富锌底漆 2.内容:两道底漆 | m2 | 120 | 11.33 | 1359.6
14 | 金属构件 两道灰色调和漆 | 1.名称:金属构件 两道灰色调和漆 2.内容:两道调和漆 | m2 | 120 | 11.32 | 1358.4
15 | 截止阀（铜） | 1.名称:截止阀（铜） 2.规格、压力等级:DN40 3.连接形式:螺纹连接 | 个 | 3 | 186.99 | 560.97
16 | 截止阀（铜） | 1.名称:截止阀（铜） 2.规格、压力等级:DN20 3.连接形式:螺纹连接 | 个 | 96 | 65.82 | 6318.72
17 | 自动排气阀 | 1.名称:自动排气阀 2.规格:DN25 | 个 | 1 | 65.38 | 65.38
18 | 电磁阀 | 1.名称:电磁阀 2.规格、压力等级:DN40 | 个 | 2 | 406.64 | 813.28
19 | 电磁阀 | 1.名称:电磁阀 2.规格、压力等级:DN25 | 个 | 1 | 295.12 | 295.12
20 | 消音止回阀 | 1.类型:消音止回阀 2.规格、压力等级:DN80 3.连接形式:螺纹 | 个 | 2 | 575.49 | 1150.98
21 | 消音止回阀 | 1.类型:消音止回阀 2.规格、压力等级:DN50 3.连接形式:螺纹 | 个 | 4 | 314.54 | 1258.16
22 | 消音止回阀 | 1.类型:消音止回阀 2.规格、压力等级:DN40 3.连接形式:螺纹 | 个 | 2 | 238.93 | 477.86
23 | 消音止回阀 | 1.类型:消音止回阀 2.规格、压力等级:DN20 3.连接形式:螺纹 | 个 | 1 | 138.23 | 138.23
30 | 闸阀 | 1.名称:闸阀 2.规格、压力等级:DN50 3.连接形式:螺纹连接 | 个 | 10 | 226.28 | 2262.8
31 | 闸阀 | 1.名称:闸阀 2.规格、压力等级:DN80 3.连接形式:螺纹连接 | 个 | 2 | 626.4 | 1252.8
32 | 可曲挠橡胶接头 | 1.类型:可曲挠橡胶接头 2.规格、压力等级:DN50 | 个 | 6 | 109.62 | 657.72
33 | Y型过滤器 | 1.名称:Y型过滤器 2.规格:DN40 | 个 | 2 | 203.88 | 407.76
34 | 水表组 | 1.名称:水表组 2.型号、规格:DN40 | 组 | 1 | 448.1 | 448.1
35 | 压力表 | 1.名称:压力表 | 台 | 1 | 144.46 | 144.46
36 | 温度计 | 1.名称:温度计 | 支 | 3 | 162.75 | 488.25
38 | 集热器金属铁构件制作与安装 | 1.名称:集热器金属铁构件制作与安装 2.材质:角钢 | kg | 182 | 31.88 | 5802.16
39 | 通气管 | 1.名称:通气管 2.规格、压力等级:DN100 | m | 1 | 175.72 | 175.72
40 | 不锈钢防虫网 | 1.名称:不锈钢防虫网 | 个 | 3 | 60.5 | 181.5
41 | 设备支架制作、安装 | 1.名称:设备支架制作、安装 2.材质:角钢 | kg | 60 | 18.73 | 1123.8
42 | 屋顶混凝土基础 | 1.名称:屋顶混凝土基础 2.规格型号:200*200*200mm | 个 | 186 | 60.29 | 11213.94
43 | 开孔（打洞） | 1.名称:预留孔洞 混凝土楼板（地上） 2.洞尺寸:公称直径100mm以内 | 个 | 90 | 16.17 | 1455.3
44 | 电力电缆 | 1.名称:电力电缆 2.型号: ZC-YJV5×6mm² | m | 30 | 48.8 | 1464
45 | 电力电缆 | 1.名称:电力电缆 2.型号: ZC-YJV5×4mm² | m | 6 | 32.6 | 195.6
46 | 电力电缆 | 1.名称:电力电缆 2.型号: ZC-YJV5×2.5mm² | m | 34.55 | 23.51 | 812.2705
47 | 配管 | 1.名称:钢套管 2.规格:SC20 | m | 51.5 | 34.03 | 1752.545
48 | 水箱水泵等混凝土基础 | 1.名称:水箱水泵等混凝土基础 | 个 | 3 | 1210.56 | 3631.68
49 | 水泵防雨棚 | 1.名称:水泵防雨棚 | m2 | 8 | 319.13 | 2553.04
50 | 混凝土垫层 | 1.名称：混凝土垫层 2.内容：模版制作安装、混凝土制作、运输、浇筑、振捣、养护 | m3 | 2.08 | 722.56 | 1502.9248
51 | 混凝土基础 | 1.名称：混凝土基础 2.内容：模版制作安装、混凝土制作、运输、浇筑、振捣、养护 | m3 | 5.2 | 771.16 | 4010.032
52 | 带肋钢筋 | 1.名称:带肋钢筋 2.规格型号:φ12 | t | 0.876 | 7311.5 | 6404.874
53 | 钢管栏杆（含门） | 1.名称:钢管栏杆 2.规格型号:详见图纸内容 | t | 0.949 | 10768.18 | 10219.0028
54 | 金属面 喷漆 | 1.名称:金属面 喷漆 | m2 | 38.5 | 104.44 | 4020.94
55 | 人工挖沟槽土方 | 1.土壤类别:一、二类土 2.挖土深度:2m内 3.挖土方式:人工挖土 | m3 | 11.2 | 67.54 | 756.448
56 | 回填方 | 1.回填土：机械回填 2.密实度要求：符合设计要求 3.填方材料品种：原土回填 4.满足验收要求 | m3 | 11.2 | 22.56 | 252.672
合计 | [5 empty] | 407834.845

## 民族中学
民族中学
序号 | 采购品目名称 | 规格和配置技术参数 | 单位 | 数量 | 单价 | 总价 | 备注
宿舍楼
一、设备
1 | 集体型太阳能集热器 | 1.名称:集体型太阳能集热器 2.规格型号：2000*1000mm 3.集热效率：η=0.50 | m2 | 184 | 578.72 | 106484.48
2 | 热泵回水循环泵 | 1.名称:热泵回水循环泵 2.型号:Q=3.4L/S,H=23m,N=3.0kw | 台 | 2 | 3780.33 | 7560.66
3 | 太阳能集热系统循环泵 | 1.名称:太阳能集热系统循环泵 2.型号:Q=4.2L/S,H=34m,N=4.0kw | 台 | 2 | 5315.93 | 10631.86
4 | 空气源热泵 | 1.名称:空气源热泵 2.型号:额定功率8KW，制热量38.5KW | 台 | 2 | 20935.96 | 41871.92
5 | 动力配电箱 | 1.名称:动力配电箱 2.尺寸:500mm长x400mm宽x180mm深 3.规格:箱体采用不锈钢304,防护等级应不低于IP54 | 台 | 1 | 3265.75 | 3265.75
6 | 成品304不锈钢热水箱 | 1.名称:成品304不锈钢热水箱 2.型号、规格：15m³（3*2.5*2m） | 台 | 1 | 19449.94 | 19449.94
二、辅助材料
1 | 集热器金属铁构件制作与安装 | 1.名称:集热器金属铁构件制作与安装 2.材质:角钢 | kg | 180 | 31.61 | 5689.8
2 | 复合管 | 1.安装部位:室内（地上） 2.介质:给水 3.材质、规格:涂塑钢管DN50 4.连接形式:螺纹连接 5.公称压力:2.0MPa 6.压力试验及吹、洗设计要求:按规范要求 | m | 7.7 | 113.12 | 871.024
3 | 不锈钢管 | 1.安装部位:室内（地上） 2.介质:给水 3.材质、规格:不锈钢管DN50 4.连接形式:焊接 5.公称压力:2.0MPa 6.压力试验及吹、洗设计要求:按规范要求 | m | 110 | 193.25 | 21257.5
4 | 复合管 | 1.安装部位:室内（地上） 2.介质:给水 3.材质、规格:涂塑钢管DN40 4.连接形式:螺纹连接 5.公称压力:2.0MPa 6.压力试验及吹、洗设计要求:按规范要求 | m | 9.8 | 97.49 | 955.402
5 | 发泡保温 | 1.名称:橡塑管壳安装 管道 DN80以下 | m3 | 2.85 | 3694.16 | 10528.356
6 | 镀锌铁皮保护层 | 1.名称:镀锌铁皮保护层 | m2 | 37 | 29.44 | 1089.28
7 | 玻璃纤维布及二道灰色调和漆 | 1.名称:玻璃纤维布及二道灰色调和漆 2.内容:玻璃纤维布、二道调和漆 | m2 | 82.97 | 120.67 | 10011.9899
8 | 金属构件 两道富锌底漆 | 1.名称:金属构件 两道富锌底漆 2.内容:两道底漆 | m2 | 120 | 11.22 | 1346.4
9 | 金属构件 两道灰色调和漆 | 1.名称:金属构件 两道灰色调和漆 2.内容:两道调和漆 | m2 | 120 | 11.22 | 1346.4
10 | 截止阀（铜） | 1.名称:截止阀（铜） 2.规格、压力等级:DN40 3.连接形式:螺纹连接 | 个 | 3 | 185.27 | 555.81
11 | 电磁阀 | 1.名称:电磁阀 2.规格、压力等级:DN40 | 个 | 2 | 402.99 | 805.98
12 | 消音止回阀 | 1.类型:消音止回阀 2.规格、压力等级:DN40 3.连接形式:螺纹 | 个 | 2 | 236.78 | 473.56
13 | 消音止回阀 | 1.类型:消音止回阀 2.规格、压力等级:DN50 3.连接形式:螺纹 | 个 | 2 | 311.72 | 623.44
14 | 闸阀 | 1.名称:闸阀 2.规格、压力等级:DN:50 3.连接形式:螺纹连接 | 个 | 10 | 224.25 | 2242.5
15 | 可曲挠橡胶接头 | 1.类型:可曲挠橡胶接头 2.规格、压力等级:DN50 | 个 | 6 | 131.99 | 791.94
16 | Y型过滤器 | 1.名称:Y型过滤器 2.规格:DN40 | 个 | 2 | 202.05 | 404.1
17 | 水表组 | 1.名称:水表组 2.型号、规格:DN40 | 组 | 1 | 444.07 | 444.07
18 | 压力表 | 1.名称:压力表 | 台 | 1 | 143.15 | 143.15
19 | 设备支架制作、安装 | 1.名称:设备支架制作、安装 2.材质:角钢 | kg | 60 | 18.56 | 1113.6
20 | 屋顶混凝土基础 | 1.名称:屋顶混凝土基础 2.规格型号:200*200*200mm | 个 | 122 | 59.75 | 7289.5
三、拆除
1 | 集体型太阳能集热器 拆除 | 1.名称:集体型太阳能集热器 拆除 2.规格型号：2000*1000mm | m2 | 184 | 44.06 | 8107.04
2 | 集热器金属铁构件 拆除 | 1.名称:集热器金属铁构件 拆除 | kg | 180 | 2.42 | 435.6
3 | 给排水管 拆除 | 1.名称:给排水管 拆除 2.规格:DN50 | m | 124 | 17.72 | 2197.28
4 | 给排水管 拆除 | 1.名称:给排水管 拆除 2.规格:DN40 | m | 10 | 16.29 | 162.9
5 | 热泵回水循环泵 拆除 | 1.名称:热泵回水循环泵 拆除 | 台 | 2 | 432.28 | 864.56
6 | 太阳能集热系统循环泵 拆除 | 1.名称:太阳能集热系统循环泵 拆除 | 台 | 2 | 432.28 | 864.56
7 | 空气源热泵 拆除 | 1.名称:空气源热泵 拆除 2.型号:额定功率12KW | 台 | 1 | 432.28 | 432.28
8 | 动力配电箱拆除 | 1.名称:动力配电箱拆除 | 台 | 1 | 175.05 | 175.05
9 | 热水箱拆除拆除 | 1.名称:热水箱拆除 2.规格型号：10m3以内 | 台 | 1 | 592.77 | 592.77
10 | 机械设备进出场及吊装 | 1.名称:机械设备进出场及吊装 | 台·次 | 0.5 | 12332.25 | 6166.125
合计 | [5 empty] | 277246.5769

## 叉河中心学校
叉河中心学校
序号 | 采购品目名称 | 规格和配置技术参数 | 单位 | 数量 | 单价 | 总价 | 备注
男生宿舍
一、设备
1 | 热水加压泵 | 1.名称:热水加压泵 2.型号:Q=3.8L/S,H=26m,N=2.2kw | 台 | 2 | 3800 | 7600
2 | 热泵回水循环泵 | 1.名称:热泵回水循环泵 2.型号:Q=2.6L/S,H=12.5m,N=1.1kw | 台 | 2 | 2956 | 5912
3 | 太阳能集热系统循环泵 | 1.名称:太阳能集热系统循环泵 2.型号:Q=2.8L/S,H=24m,N=2.2kw | 台 | 2 | 3921 | 7842
4 | 空气源热泵 | 1.名称:空气源热泵 2.型号:额定功率8KW，制热量38.5KW | 台 | 2 | 21049 | 42098
5 | 动力配电箱 | 1.名称:动力配电箱 2.尺寸:500mm长x400mm宽x180mm深 3.规格:箱体采用不锈钢304,防护等级应不低于IP54 | 台 | 1 | 3283 | 3283
6 | 成品304不锈钢热水箱 | 1.名称:成品304不锈钢热水箱 2.型号、规格:8m³（2*2*2m） | 台 | 1 | 11110 | 11110
7 | 集体型太阳能集热器 | 1.名称:集体型太阳能集热器 2.规格型号：2000*1000mm 3.集热效率：η=0.50 | m2 | 88 | 581 | 51128
二、辅助材料
1 | 复合管 | 1.安装部位:室内（地上） 2.介质:给水 3.材质、规格:涂塑钢管DN50 4.连接形式:螺纹连接 5.公称压力:2.0MPa 6.压力试验及吹、洗设计要求:按规范要求 | m | 75.3 | 112 | 8433.6
2 | 不锈钢管 | 1.安装部位:室内（地上） 2.介质:给水 3.材质、规格:不锈钢管DN50 4.连接形式:焊接 5.公称压力:2.0MPa 6.压力试验及吹、洗设计要求:按规范要求 | m | 53.5 | 193 | 10325.5
3 | 复合管 | 1.安装部位:室内（地上） 2.介质:给水 3.材质、规格:涂塑钢管DN32 4.连接形式:螺纹连接 5.公称压力:2.0MPa 6.压力试验及吹、洗设计要求:按规范要求 | m | 54 | 60 | 3240
4 | 塑料管 | 1.安装部位:室内（地上） 2.介质:给水 3.材质、规格:PPR塑料给水管 DN32 4.连接形式:热熔连接 5.公称压力:P=2.0MPa 6.压力试验及吹、洗设计要求:按规范要求 | m | 24 | 50 | 1200
5 | 塑料管 | 1.安装部位:室内（地上） 2.介质:给水 3.材质、规格:PPR塑料给水管 DN25 4.连接形式:热熔连接5.公称压力:P=2.0MPa 6.压力试验及吹、洗设计要求:按规范要求 | m | 24 | 37 | 888
6 | 塑料管 | 1.安装部位:室内（地上） 2.介质:给水 3.材质、规格:PPR塑料给水管 DN20 4.连接形式:热熔连接 5.公称压力:P=2.0MPa 6.压力试验及吹、洗设计要求:按规范要求 | m | 24 | 30 | 720
7 | 塑料管 | 1.安装部位:室内（地上） 2.介质:给水 3.材质、规格:PPR塑料给水管 DN15 4.连接形式:热熔连接 5.公称压力:P=2.0MPa 6.压力试验及吹、洗设计要求:按规范要求 | m | 76 | 26 | 1976
8 | 发泡保温 | 1.名称:橡塑管壳安装 管道 DN80以下 | m3 | 3.5 | 3713 | 12995.5
9 | 镀锌铁皮保护层 | 1.名称:镀锌铁皮保护层 | m2 | 24 | 29 | 696
10 | 玻璃纤维布及二道灰色调和漆 | 1.名称:玻璃纤维布及二道灰色调和漆 2.内容:玻璃纤维布、二道调和漆 | m2 | 138.82 | 120 | 16658.4
11 | 金属构件 两道富锌底漆 | 1.名称:金属构件 两道富锌底漆 2.内容:两道底漆 | m2 | 120 | 11 | 1320
12 | 金属构件 两道灰色调和漆 | 1.名称:金属构件 两道灰色调和漆 2.内容:两道调和漆 | m2 | 120 | 11 | 1320
13 | 截止阀（铜） | 1.名称:截止阀（铜） 2.规格、压力等级:DN40 3.连接形式:螺纹连接 | 个 | 3 | 186 | 558
14 | 截止阀（铜） | 1.名称:截止阀（铜） 2.规格、压力等级:DN32 3.连接形式:螺纹连接 | 个 | 4 | 124 | 496
15 | 自动排气阀 | 1.名称:自动排气阀 2.规格:DN25 | 个 | 1 | 65 | 65
16 | 电磁阀 | 1.名称:电磁阀 2.规格、压力等级:DN40 | 个 | 2 | 405 | 810
17 | 电磁阀 | 1.名称:电磁阀 2.规格、压力等级:DN20 | 个 | 1 | 218 | 218
18 | 消音止回阀 | 1.类型:消音止回阀 2.规格、压力等级:DN50 3.连接形式:螺纹 | 个 | 6 | 313 | 1878
19 | 消音止回阀 | 1.类型:消音止回阀 2.规格、压力等级:DN40 3.连接形式:螺纹 | 个 | 2 | 238 | 476
20 | 消音止回阀 | 1.类型:消音止回阀 2.规格、压力等级:DN20 3.连接形式:螺纹 | 个 | 1 | 110 | 110
21 | 闸阀 | 1.名称:闸阀 2.规格、压力等级:DN50 3.连接形式:螺纹连接 | 个 | 16 | 225 | 3600
22 | 可曲挠橡胶接头 | 1.类型:可曲挠橡胶接头 2.规格、压力等级:DN50 | 个 | 4 | 109 | 436
23 | Y型过滤器 | 1.名称:Y型过滤器 2.规格:DN40 | 个 | 2 | 203 | 406
24 | 水表组 | 1.名称:水表组 2.型号、规格:DN40 | 组 | 1 | 446 | 446
25 | 压力表 | 1.名称:压力表 | 台 | 1 | 143 | 143
26 | 温度计 | 1.名称:温度计 | 支 | 3 | 162 | 486
27 | 集热器金属铁构件制作与安装 | 1.名称:集热器金属铁构件制作与安装 2.材质:角钢 | kg | 140 | 30 | 4200
28 | 通气管 | 1.名称:通气管 2.规格、压力等级:DN100 | m | 1 | 175 | 175
29 | 不锈钢防虫网 | 1.名称:不锈钢防虫网 | 个 | 3 | 60 | 180
30 | 设备支架制作、安装 | 1.名称:设备支架制作、安装 2.材质:角钢 | kg | 65 | 18 | 1170
31 | 屋顶混凝土基础 | 1.名称:屋顶混凝土基础 2.规格型号:200*200*200mm | 个 | 94 | 60 | 5640
32 | 开孔（打洞） | 1.名称:预留孔洞 混凝土楼板（地上） 2.洞尺寸:公称直径100mm以内 | 个 | 24 | 16 | 384
33 | 电力电缆 | 1.名称:电力电缆 2.型号: ZC-YJV5×6mm² | m | 30 | 48 | 1440
34 | 电力电缆 | 1.名称:电力电缆 2.型号: ZC-YJV5×4mm² | m | 6 | 32 | 192
35 | 电力电缆 | 1.名称:电力电缆 2.型号: ZC-YJV5×2.5mm² | m | 34.55 | 22 | 760.1
36 | 配管 | 1.名称:钢套管 2.规格:SC20 | m | 51.5 | 33 | 1699.5
37 | 配管 | 1.名称:钢套管 2.规格:SC32 | m | 20 | 37 | 740
38 | 水箱水泵等混凝土基础 | 1.名称:水箱水泵等混凝土基础 | 个 | 3 | 1206 | 3618
39 | 水泵防雨棚 | 1.名称:水泵防雨棚 | m2 | 8 | 317 | 2536
40 | 混凝土垫层 | 1.名称：混凝土垫层 2.内容：模版制作安装、混凝土制作、运输、浇筑、振捣、养护 | m3 | 2.08 | 719 | 1495.52
41 | 混凝土基础 | 1.名称：混凝土基础 2.内容：模版制作安装、混凝土制作、运输、浇筑、振捣、养护 | m3 | 5.2 | 768 | 3993.6
42 | 带肋钢筋 | 1.名称:带肋钢筋 2.规格型号:φ12 | t | 0.876 | 7285 | 6381.66
43 | 钢管栏杆（含门） | 1.名称:钢管栏杆 2.规格型号:详见图纸内容 | t | 0.949 | 10729 | 10181.821
44 | 金属面 喷漆 | 1.名称:金属面 喷漆 | m2 | 38.5 | 104 | 4004
45 | 人工挖沟槽土方 | 1.土壤类别:一、二类土 2.挖土深度:2m内 3.挖土方式:人工挖土 | m3 | 9.52 | 67 | 637.84
46 | 回填方 | 1.回填土：机械回填 2.密实度要求：符合设计要求 3.填方材料品种：原土回填 4.满足验收要求 | m3 | 9.52 | 22 | 209.44
小计1 | [5 empty] | 248512.481
女生宿舍
一、设备
1 | 热泵回水循环泵 | 1.名称:热泵回水循环泵 2.型号:Q=2.6L/S,H=12.5m,N=1.1kw | 台 | 4 | 3358 | 13432
2 | 空气源热泵 | 1.名称:空气源热泵 2.型号:额定功率4.6KW，制热量22KW | 台 | 4 | 17430 | 69720
3 | 动力配电箱 | 1.名称:动力配电箱 2.尺寸:500mm长x400mm宽x180mm深 3.规格:箱体采用不锈钢304,防护等级应不低于IP54 | 台 | 2 | 3283 | 6566
二、辅助材料
1 | 不锈钢管 | 1.安装部位:室内（地上） 2.介质:给水 3.材质、规格:不锈钢管DN40 4.连接形式:焊接 5.公称压力:2.0MPa 6.压力试验及吹、洗设计要求:按规范要求 | m | 47 | 138 | 6486
2 | 复合管 | 1.安装部位:室内（地上） 2.介质:给水 3.材质、规格:涂塑钢管DN40 4.连接形式:螺纹连接 5.公称压力:2.0MPa 6.压力试验及吹、洗设计要求:按规范要求 | m | 12 | 96 | 1152
3 | 发泡保温 | 1.名称:橡塑管壳安装 管道 DN80以下 | m3 | 0.34 | 3713 | 1262.42
4 | 玻璃纤维布及二道灰色调和漆 | 1.名称:玻璃纤维布及二道灰色调和漆 2.内容:玻璃纤维布、二道调和漆 | m2 | 16.44 | 119 | 1956.36
5 | 金属构件 两道富锌底漆 | 1.名称:金属构件 两道富锌底漆 2.内容:两道底漆 | m2 | 120 | 11 | 1320
6 | 金属构件 两道灰色调和漆 | 1.名称:金属构件 两道灰色调和漆 2.内容:两道调和漆 | m2 | 120 | 11 | 1320
7 | 截止阀（铜） | 1.名称:截止阀（铜） 2.规格、压力等级:DN25 3.连接形式:螺纹连接 | 个 | 6 | 88 | 528
8 | 消音止回阀 | 1.类型:消音止回阀 2.规格、压力等级:DN40 3.连接形式:螺纹 | 个 | 4 | 237 | 948
9 | 闸阀 | 1.名称:闸阀 2.规格、压力等级:DN:40 3.连接形式:螺纹连接 | 个 | 12 | 166 | 1992
10 | 可曲挠橡胶接头 | 1.类型:可曲挠橡胶接头 2.规格、压力等级:DN40 | 个 | 8 | 100 | 800
三、拆除
1 | 给排水管 拆除 | 1.名称:给排水管 拆除 2.规格:DN50 | m | 86 | 16 | 1376
2 | 给排水管 拆除 | 1.名称:给排水管 拆除 2.规格:DN25 | m | 22 | 13 | 286
3 | 热泵回水循环泵 拆除 | 1.名称:热泵回水循环泵 拆除 | 台 | 4 | 433 | 1732
4 | 空气源热泵 拆除 | 1.名称:空气源热泵 拆除 2.型号:额定功率12KW | 台 | 4 | 433 | 1732
5 | 动力配电箱拆除 | 1.名称:动力配电箱拆除 | 台 | 2 | 174 | 348
6 | 机械设备进出场及吊装 | 1.名称:机械设备进出场及吊装 | 台·次 | 0.5 | 12398 | 6199
小计2 | [5 empty] | 119155.78
合 计（小计1+小计2） | [5 empty] | 367668.261

## 思源实验学校
思源实验学校
序号 | 采购品目名称 | 规格和配置技术参数 | 单位 | 数量 | 单价 | 总价 | 备注
男生宿舍
一、设备
1 | 热泵回水循环泵 | 1.名称:热泵回水循环泵 2.型号:Q=4.6L/S,H=28m,N=4kw | 台 | 2 | 4162.6 | 8325.2
2 | 空气源热泵 | 1.名称:空气源热泵 2.型号:额定功率8KW，制热量38.5KW | 台 | 2 | 21049.35 | 42098.7
3 | 动力配电箱 | 1.名称:动力配电箱 2.尺寸:500mm长x400mm宽x180mm深 3.规格:箱体采用不锈钢304,防护等级应不低于IP54 | 台 | 2 | 3283.43 | 6566.86
4 | 成品304不锈钢热水箱 | 1.名称:成品304不锈钢热水箱 2.型号、规格30m³（4*3*2.5m） | 台 | 2 | 38762.74 | 77525.48
二、辅助材料
1 | 复合管 | 1.安装部位:室内（地上） 2.介质:给水 3.材质、规格:涂塑钢管DN80 4.连接形式:螺纹连接 5.公称压力:2.0MPa 6.压力试验及吹、洗设计要求:按规范要求 | m | 72.2 | 165.88 | 11976.536
2 | 复合管 | 1.安装部位:室内（地上） 2.介质:给水 3.材质、规格:涂塑钢管DN65 4.连接形式:螺纹连接 5.公称压力:2.0MPa 6.压力试验及吹、洗设计要求:按规范要求 | m | 132.4 | 142.03 | 18804.772
3 | 复合管 | 1.安装部位:室内（地上） 2.介质:给水 3.材质、规格:涂塑钢管DN50 4.连接形式:螺纹连接 5.公称压力:2.0MPa 6.压力试验及吹、洗设计要求:按规范要求 | m | 56.8 | 113.73 | 6459.864
4 | 复合管 | 1.安装部位:室内（地上） 2.介质:给水 3.材质、规格:涂塑钢管DN32 4.连接形式:螺纹连接 5.公称压力:2.0MPa 6.压力试验及吹、洗设计要求:按规范要求 | m | 333.8 | 89.91 | 30011.958
5 | 塑料管 | 1.安装部位:室内（地上） 2.介质:给水 3.材质、规格:PPR塑料给水管 DN40 4.连接形式:热熔连接5.公称压力:P=2.0MPa 6.压力试验及吹、洗设计要求:按规范要求 | m | 96 | 53.98 | 5182.08
6 | 塑料管 | 1.安装部位:室内（地上） 2.介质:给水 3.材质、规格:PPR塑料给水管 DN32 4.连接形式:热熔连接 5.公称压力:P=2.0MPa 6.压力试验及吹、洗设计要求:按规范要求 | m | 96 | 51.94 | 4986.24
7 | 塑料管 | 1.安装部位:室内（地上） 2.介质:给水 3.材质、规格:PPR塑料给水管 DN25 4.连接形式:热熔连接 5.公称压力:P=2.0MPa 6.压力试验及吹、洗设计要求:按规范要求 | m | 96 | 38.51 | 3696.96
8 | 塑料管 | 1.安装部位:室内（地上） 2.介质:给水 3.材质、规格:PPR塑料给水管 DN20 4.连接形式:热熔连接 5.公称压力:P=2.0MPa 6.压力试验及吹、洗设计要求:按规范要求 | m | 496 | 31.82 | 15782.72
9 | 发泡保温 | 1.名称:橡塑管壳安装 管道 DN80以下 | m3 | 14.69 | 3714.15 | 54560.8635
10 | 镀锌铁皮保护层 | 1.名称:镀锌铁皮保护层 | m2 | 118 | 29.59 | 3491.62
11 | 玻璃纤维布及二道灰色调和漆 | 1.名称:玻璃纤维布及二道灰色调和漆 2.内容:玻璃纤维布、二道调和漆 | m2 | 538.41 | 121.33 | 65325.2853
12 | 金属构件 两道富锌底漆 | 1.名称:金属构件 两道富锌底漆 2.内容:两道底漆 | m2 | 240 | 11.29 | 2709.6
13 | 金属构件 两道灰色调和漆 | 1.名称:金属构件 两道灰色调和漆2.内容:两道调和漆 | m2 | 240 | 11.28 | 2707.2
14 | 截止阀（铜） | 1.名称:截止阀（铜） 2.规格、压力等级:DN50 3.连接形式:螺纹连接 | 个 | 6 | 259.5 | 1557
15 | 截止阀（铜） | 1.名称:截止阀（铜） 2.规格、压力等级:DN20 3.连接形式:螺纹连接 | 个 | 160 | 65.58 | 10492.8
16 | 自动排气阀 | 1.名称:自动排气阀 2.规格:DN25 | 个 | 2 | 65.15 | 130.3
17 | 电磁阀 | 1.名称:电磁阀 2.规格、压力等级:DN50 | 个 | 4 | 453.55 | 1814.2
18 | 电磁阀 | 1.名称:电磁阀 2.规格、压力等级:DN25 | 个 | 2 | 342.22 | 684.44
19 | 消音止回阀 | 1.类型:消音止回阀 2.规格、压力等级:DN80 3.连接形式:螺纹 | 个 | 4 | 573.4 | 2293.6
20 | 消音止回阀 | 1.类型:消音止回阀 2.规格、压力等级:DN50 3.连接形式:螺纹 | 个 | 12 | 313.4 | 3760.8
21 | 消音止回阀 | 1.类型:消音止回阀 2.规格、压力等级:DN40 3.连接形式:螺纹 | 个 | 2 | 153.55 | 307.1
22 | 闸阀 | 1.名称:闸阀 2.规格、压力等级:DN50 3.连接形式:螺纹连接 | 个 | 24 | 225.46 | 5411.04
23 | 闸阀 | 1.名称:闸阀 2.规格、压力等级:DN80 3.连接形式:螺纹连接 | 个 | 8 | 624.14 | 4993.12
24 | 可曲挠橡胶接头 | 1.类型:可曲挠橡胶接头 2.规格、压力等级:DN80 | 个 | 16 | 217.03 | 3472.48
25 | Y型过滤器 | 1.名称:Y型过滤器 2.规格:DN40 | 个 | 4 | 203.14 | 812.56
26 | 水表组 | 1.名称:水表组 2.型号、规格:DN40 | 组 | 2 | 446.48 | 892.96
27 | 压力表 | 1.名称:压力表 | 台 | 2 | 143.9 | 287.8
28 | 温度计 | 1.名称:温度计 | 支 | 6 | 162.16 | 972.96
29 | 通气管 | 1.名称:通气管 2.规格、压力等级:DN100 | m | 1 | 175.08 | 175.08
30 | 不锈钢防虫网 | 1.名称:不锈钢防虫网 | 个 | 3 | 60.3 | 180.9
31 | 设备支架制作、安装 | 1.名称:设备支架制作、安装 2.材质:角钢 | kg | 120 | 18.66 | 2239.2
32 | 开孔（打洞） | 1.名称:预留孔洞 混凝土楼板（地上） 2.洞尺寸:公称直径100mm以内 | 个 | 128 | 16.12 | 2063.36
33 | 电力电缆 | 1.名称:电力电缆 2.型号: ZC-YJV5×6mm² | m | 60 | 48.64 | 2918.4
34 | 电力电缆 | 1.名称:电力电缆 2.型号: ZC-YJV5×4mm² | m | 12 | 32.49 | 389.88
35 | 电力电缆 | 1.名称:电力电缆 2.型号: ZC-YJV5×2.5mm² | m | 69.1 | 23.42 | 1618.322
36 | 配管 | 1.名称:钢套管2.规格:SC32 | m | 40 | 37.6 | 1504
37 | 配管 | 1.名称:钢套管 2.规格:SC20 | m | 100 | 33.9 | 3390
38 | 水箱水泵等混凝土基础 | 1.名称:水箱水泵等混凝土基础 | 个 | 6 | 1206.19 | 7237.14
39 | 水泵防雨棚 | 1.名称:水泵防雨棚 | m2 | 16 | 317.97 | 5087.52
40 | 混凝土垫层 | 1.名称：混凝土垫层 2.内容：模版制作安装、混凝土制作、运输、浇筑、振捣、养护 | m3 | 4.16 | 719.95 | 2994.992
41 | 混凝土基础 | 1.名称：混凝土基础 2.内容：模版制作安装、混凝土制作、运输、浇筑、振捣、养护 | m3 | 10.4 | 724.7 | 7536.88
42 | 带肋钢筋 | 1.名称:带肋钢筋 2.规格型号:φ12 | t | 1.752 | 7285.16 | 12763.6003
43 | 钢管栏杆（含门） | 1.名称:钢管栏杆 2.规格型号:详见图纸内容 | t | 1.898 | 10729.35 | 20364.3063
44 | 金属面 喷漆 | 1.名称:金属面 喷漆 | m2 | 76.99 | 104.07 | 8012.3493
45 | 人工挖沟槽土方 | 1.土壤类别:一、二类土 2.挖土深度:2m内 3.挖土方式:人工挖土 | m3 | 22.4 | 67.29 | 1507.296
46 | 回填方 | 1.回填土：机械回填 2.密实度要求：符合设计要求 3.填方材料品种：原土回填 4.满足验收要求 | m3 | 22.4 | 22.48 | 503.552
小计1 | [5 empty] | 478581.8767
女生宿舍
一、设备
1 | 热泵回水循环泵 | 1.名称:热泵回水循环泵 2.型号:Q=3.4L/S,H=23m，N=3.0KW | 台 | 2 | 3800.8 | 7601.6
2 | 太阳能集热系统循环泵 | 1.名称:太阳能集热系统循环泵 2.型号:Q=4.2L/S,H=34m，N=4.0KW | 台 | 2 | 5344.73 | 10689.46
3 | 空气源热泵 | 1.名称:空气源热泵 2.型号:额定功率8KW，制热量38.5KW | 台 | 2 | 21049.35 | 42098.7
4 | 动力配电箱 | 1.名称:动力配电箱 2.尺寸:500mm长x400mm宽x180mm深 3.规格:箱体采用不锈钢304,防护等级应不低于IP54 | 台 | 2 | 3283.44 | 6566.88
5 | 成品304不锈钢热水箱 | 1.名称:成品304不锈钢热水箱 2.型号、规格：10m³（2.5*2*2m） | 台 | 2 | 13524.28 | 27048.56
6 | 集体型太阳能集热器 | 1.名称:集体型太阳能集热器 2.规格型号：2000*1000mm 3.集热效率：η=0.50 | m2 | 212 | 581.85 | 123352.2
二、辅助材料
1 | 不锈钢管 | 1.安装部位:室内（地上） 2.介质:给水 3.材质、规格:不锈钢管DN50 4.连接形式:焊接 5.公称压力:2.0MPa 6.压力试验及吹、洗设计要求:按规范要求 | m | 271.4 | 194.29 | 52730.306
2 | 发泡保温 | 1.名称:橡塑管壳安装 管道 DN80以下 | m3 | 3.06 | 3714.15 | 11365.299
3 | 镀锌铁皮保护层 | 1.名称:镀锌铁皮保护层 | m2 | 37 | 29.59 | 1094.83
4 | 玻璃纤维布及二道灰色调和漆 | 1.名称:玻璃纤维布及二道灰色调和漆 2.内容:玻璃纤维布、二道调和漆 | m2 | 92.26 | 121.33 | 11193.9058
5 | 金属构件 两道富锌底漆 | 1.名称:金属构件 两道富锌底漆 2.内容:两道底漆 | m2 | 60 | 22.55 | 1353
6 | 金属构件 两道灰色调和漆 | 1.名称:金属构件 两道灰色调和漆 2.内容:两道调和漆 | m2 | 60 | 11.27 | 676.2
7 | 截止阀（铜） | 1.名称:截止阀（铜） 2.规格、压力等级:DN40 3.连接形式:螺纹连接 | 个 | 18 | 259.5 | 4671
8 | 截止阀（铜） | 1.名称:截止阀（铜） 2.规格、压力等级:DN32 3.连接形式:螺纹连接 | 个 | 1 | 144.2 | 144.2
9 | 电磁阀 | 1.名称:电磁阀 2.规格、压力等级:DN40 | 个 | 2 | 405.17 | 810.34
10 | 电磁阀 | 1.名称:电磁阀 2.规格、压力等级:DN32 | 个 | 1 | 342.22 | 342.22
11 | 消音止回阀 | 1.类型:消音止回阀 2.规格、压力等级:DN40 3.连接形式:螺纹 | 个 | 2 | 238.06 | 476.12
12 | 消音止回阀 | 1.类型:消音止回阀 2.规格、压力等级:DN50 3.连接形式:螺纹 | 个 | 4 | 313.4 | 1253.6
13 | 消音止回阀 | 1.类型:消音止回阀 2.规格、压力等级:DN32 3.连接形式:螺纹 | 个 | 1 | 153.54 | 153.54
14 | 闸阀 | 1.名称:闸阀 2.规格、压力等级:DN:50 3.连接形式:螺纹连接 | 个 | 10 | 225.46 | 2254.6
15 | 可曲挠橡胶接头 | 1.类型:可曲挠橡胶接头 2.规格、压力等级:DN50 | 个 | 6 | 132.7 | 796.2
16 | Y型过滤器 | 1.名称:Y型过滤器 2.规格:DN40 | 个 | 2 | 203.14 | 406.28
17 | 水表组 | 1.名称:水表组 2.型号、规格:DN40 | 组 | 1 | 446.48 | 446.48
18 | 压力表 | 1.名称:压力表 | 台 | 1 | 143.93 | 143.93
19 | 温度计 | 1.名称:温度计 | 支 | 3 | 162.16 | 486.48
20 | 集热器金属铁构件制作与安装 | 1.名称:集热器金属铁构件制作与安装 2.材质:角钢 | kg | 182 | 31.77 | 5782.14
21 | 通气管 | 1.名称:通气管 2.规格、压力等级:DN100 | m | 1 | 175.07 | 175.07
22 | 不锈钢防虫网 | 1.名称:不锈钢防虫网 | 个 | 3 | 60.3 | 180.9
23 | 设备支架制作、安装 | 1.名称:设备支架制作、安装 2.材质:角钢 | kg | 120 | 18.65 | 2238
24 | 屋顶混凝土基础 | 1.名称:屋顶混凝土基础 2.规格型号:200*200*200mm | 个 | 202 | 60.08 | 12136.16
25 | 电力电缆 | 1.名称:电力电缆 2.型号: ZC-YJV5×6mm² | m | 60 | 48.63 | 2917.8
26 | 电力电缆 | 1.名称:电力电缆 2.型号: ZC-YJV5×4mm² | m | 12 | 32.49 | 389.88
27 | 电力电缆 | 1.名称:电力电缆 2.型号: ZC-YJV5×2.5mm² | m | 69.1 | 23.42 | 1618.322
28 | 配管 | 1.名称:钢套管 2.规格:SC32 | m | 40 | 37.63 | 1505.2
29 | 配管 | 1.名称:钢套管 2.规格:SC20 | m | 170 | 33.9 | 5763
30 | 水箱水泵等混凝土基础 | 1.名称:水箱水泵等混凝土基础 | 个 | 3 | 1206.19 | 3618.57
31 | 水泵防雨棚 | 1.名称:水泵防雨棚 | m2 | 16 | 317.97 | 5087.52
拆除
1 | 动力配电箱拆除 | 1.名称:动力配电箱拆除 | 台 | 2 | 175.99 | 351.98
2 | 机械设备进出场及吊装 | 1.名称:机械设备进出场及吊装 | 台·次 | 0.5 | 12399.02 | 6199.51
小计2 | [5 empty] | 356119.9828
合 计（小计1+小计2） | [5 empty] | 834701.8595