## 清-说明 总说明
（清-说明）
编制说明
一、工程概况
二、编制范围
三、编制依据
四、编制方法
五、计量说明
六、其他相关说明

## 清-表3 单位工程招标控制价汇总表
（清-表3）
单位工程招标控制价汇总表
工程名称：三亚田家炳高级中学运动场改造等项目 |  | 标段： |  | 第 1 页 共 2 页
序号 | 汇总内容 |  | 金额(元) |  | 其中：暂估价(元)
一 | 分部分项工程费
1.1 | 拆除垫层及塑胶面层13厚
1.2 | 新做塑胶面层13厚、9mm硅PU塑胶区域
1.3 | 操场围网
1.4 | 太阳能部分
1.5 | 污水管
1.6 | 沙坑
1.7 | 铅球投掷场地
二 | 措施项目费
1 | 施工单价措施项目费
2 | 施工总价措施项目费
2.1 | 其中：安全防护、文明施工费
2.2 | 其中：临时设施费
2.3 | 其中：雨季施工增加费
2.4 | 其中：夜间施工增加费
2.5 | 其中：视频监控费
三 | 其他项目费
3.1 | 其中：暂列金额
3.2 | 其中：暂估价
3.3 | 其中：计日工
3.4 | 其中：总承包服务费
四 | 规费
4 | 其中：垃圾处置费
5 | 其中：社保费
五 | 税金
注：本表适用于单位工程招标控制价，如无单位工程划分，单项工程也使用本表汇总。
（清-表3）
单位工程招标控制价汇总表
工程名称：三亚田家炳高级中学运动场改造等项目 |  | 标段： |  | 第 2 页 共 2 页
招标控制价合计=一+二+三+四+五
注：本表适用于单位工程招标控制价，如无单位工程划分，单项工程也使用本表汇总。

## 清-表4 分部分项工程和单价措施项目清单与计价表
（清-表4）
分部分项工程和单价措施项目清单与计价表
工程名称：三亚田家炳高级中学运动场改造等项目 |  |  |  | 标段： |  |  |  | 第 1 页 共 4 页
序号 | 项目编码 | 项目名称 | 项目特征描述 |  | 计量单位 | 工程量 | 金额（元）
[7 empty] | 综合单价 |  | 合价 | 其中：暂估价
整个项目
拆除垫层及塑胶面层13厚
1 | 011608002010 | 拆除基层 | 1.拆除150厚碎石垫层 2.拆除200厚混凝土层 3.碎石垫层利用50% |  | m2 | 6618.49
2 | 011608002009 | 拆除塑胶面层13厚 | 1.拆除塑胶面层13厚 |  | m2 | 6718.75
3 | 0004 | 垃圾清理外运 | 1.装、运、卸、清理建筑垃圾。 2.机械装建筑垃圾自卸汽车运 8km内。 3.碎石垫层利用50% |  | m3 | 1907.43
新做塑胶面层13厚、9mm硅PU塑胶区域
4 | 011101001002 | 基层 | 1.素土夯实 2.150厚碎石垫层 3.150厚无机料稳定层,水泥含量8% 4.100厚C25混凝土层 5.原现状碎石垫层利用50% |  | m2 | 6618.49
5 | 011103003001 | 聚氨酯跑道面层 | 1.13厚赭红色混合型聚氨酯塑胶面层 |  | m2 | 2392.25
6 | 011103004001 | 人工草皮 | 1.10mm厚XPE缓冲垫 2.专用胶粘贴 3.15-33厚人工草皮 |  | m2 | 1927.32
7 | 0001 | 拆除排水沟 | 1.拆除混凝土垫层100mm厚 2.拆除两侧及底部砌砖 |  | m | 533.32
8 | 040201022002 | 重新做排水沟 | 1.C15混凝土垫层100mm厚 2.两边砌砖240mm厚，水泥石灰砂浆M7.5 3.水泥砂浆抹灰1:2.5 4.预制混凝土排水沟盖板 |  | m | 533.32
9 | 0005 | 垃圾清理外运 | 1.装、运、卸、清理建筑垃圾。 2.机械装建筑垃圾自卸汽车运 8km内。 |  | m3 | 149.33
本页小计
注：为计取规费等的使用，可在表中增设其中：“定额人工费”。
（清-表4）
分部分项工程和单价措施项目清单与计价表
工程名称：三亚田家炳高级中学运动场改造等项目 |  |  |  | 标段： |  |  |  | 第 2 页 共 4 页
序号 | 项目编码 | 项目名称 | 项目特征描述 |  | 计量单位 | 工程量 | 金额（元）
[7 empty] | 综合单价 |  | 合价 | 其中：暂估价
10 | 040402017002 | 伸缩缝 | 1.缝宽6mm 缝深5cm 2.灌缝塑料油膏 |  | m | 33.7
11 | 琼011104006002 | 9mm硅PU球场面层 | 1.基层处理 2.9mm硅PU球场面层 |  | m2 | 4177.06
12 | 0006 | 标准篮球架 | 1.标准篮球架 |  | 套 | 4
13 | 041001010001 | 拆除6米高杆照明灯 | 1.拆除6米高杆照明灯 |  | 根 | 18
14 | 030412008001 | 6米高杆照明灯 | 1.6米高杆照明灯（80W-LED光源 ） |  | 套 | 18
15 | 030412010001 | 大型照明灯 | 1.6米高大型照明灯（6x300W-LED光源） |  | 套 | 4
操场围网
16 | 011609001001 | 操场围网拆除 | 1.操场围网拆除 |  | m2 | 1234.49
17 | 0001 | 操场围网 | 1.高度3.5m，DN75圆形钢管立柱，立柱间隔2.5m，横管50*50圆形钢管，网与钢管柱梁采用20mm宽扁铁固定 |  | m2 | 1234.49
18 | 0007 | 操场立柱基础 | 1.素土夯实 2.C15混凝土垫层100mm厚 3.C25混凝基础 |  | 项 | 1
19 | 030408002001 | 电缆 | 1.铜芯电力电缆YJV-4x6 2.敷设方式：穿管敷设 |  | m | 195.29
20 | 030408002002 | 电缆 | 1.铜芯电力电缆YJV-4x10 2.敷设方式：穿管敷设 |  | m | 318.8
21 | 030408002003 | 电缆 | 1.铜芯电力电缆YJV22-4x16 2.敷设方式：穿管敷设 |  | m | 49.27
22 | 030408003001 | 电缆保护管 | 1.PE40电缆管 |  | m | 195.29
23 | 030408003002 | 电缆保护管 | 1.PE50电缆管 |  | m | 368.07
太阳能部分
24 | 031006006001 | 平板无动力太阳能板块 | 1.型号：SLP-240-4.0 2.单台集热面积：4.0m² 3.满水重:370kg，其中总容水量220L 4.单位面积:荷载不小于 |  | 组 | 51
本页小计
注：为计取规费等的使用，可在表中增设其中：“定额人工费”。
（清-表4）
分部分项工程和单价措施项目清单与计价表
工程名称：三亚田家炳高级中学运动场改造等项目 |  |  |  | 标段： |  |  |  | 第 3 页 共 4 页
序号 | 项目编码 | 项目名称 | 项目特征描述 |  | 计量单位 | 工程量 | 金额（元）
[7 empty] | 综合单价 |  | 合价 | 其中：暂估价
120kg/㎡
25 | 031006015001 | 储热水罐 | 1.型号：CRSG-320-1.0 2.容积：320升 3.材质：搪瓷内胆 |  | 台 | 21
26 | 030211003001 | 二氧化碳空气源热泵 | 1.型号：NSSDKN23 2.额定制热量：36.5kw;重量：800Kg 3.热泵主机额定输入功率：11.4KW |  | 台 | 6
27 | 030211003002 | 空气源循环泵 | 1.流量：5m³ 2.扬程：15m 3.功率：0.75kw |  | 台 | 6
28 | 030211003003 | 回水循环泵 | 1.流量：2m³ 2.扬程：15m 3.功率：0.55kw |  | 台 | 6
29 | 031001003001 | 304不锈钢管DN50 | 1.304不锈钢管DN50 |  | m | 120
30 | 031001003002 | 304不锈钢管DN40 | 1.304不锈钢管DN40 |  | m | 150
31 | 031001003003 | 304不锈钢管DN32 | 1.304不锈钢管DN32 |  | m | 212.8
32 | 031003001004 | 304不锈钢闸阀DN50 | 1.304不锈钢闸阀DN50 |  | 个 | 15
33 | 031003001006 | 304不锈钢止回阀DN40 | 1.304不锈钢止回阀DN50 |  | 个 | 6
34 | 030503008001 | 补水电磁阀 | 1.型号：DN15,热水型 2.材质：黄铜 3.电源输入：DC12v |  | 个 | 6
35 | 031003013001 | 智能IC水表 | 1.名称:IC卡计费机 |  | 套 | 72
36 | 031004010001 | 淋浴器 | 1.冷热水淋浴器 |  | 套 | 72
37 | 031009001001 | 太阳能热水系统集体型调试 | 1.名称:太阳能热水系统集体型调试 |  | 系统 | 1
污水管
38 | 011608002011 | 破除路面 | 1.拆除100厚碎石垫层 2.拆除200厚混凝土层 3.运距:综合考虑 |  | m2 | 303.51
39 | 040501004001 | 塑料管 | 1.名称:HDPE双壁波纹管 2.规格:De315 |  | m | 202.34
40 | 010101007001 | 管沟土方 | 1.挖掘机挖槽坑土方 |  | m3 | 315.65
本页小计
注：为计取规费等的使用，可在表中增设其中：“定额人工费”。
（清-表4）
分部分项工程和单价措施项目清单与计价表
工程名称：三亚田家炳高级中学运动场改造等项目 |  |  |  | 标段： |  |  |  | 第 4 页 共 4 页
序号 | 项目编码 | 项目名称 | 项目特征描述 |  | 计量单位 | 工程量 | 金额（元）
[7 empty] | 综合单价 |  | 合价 | 其中：暂估价
一、二类土
41 | 010103001001 | 回填方 | 1.名称:回填方 2.填方材料品种:原土回填 |  | m3 | 274.03
42 | 010201017002 | 砂垫层 | 1.名称:回填砂垫层 2.厚度:150mm |  | m3 | 27.32
43 | 011101001005 | 恢复混凝土路面 | 1.素土夯实 2.100厚碎石垫层 3.200厚C30混凝土路面 |  | m2 | 303.51
44 | 010401011001 | 污水井 | 1.C15混凝土垫层100mm厚 2.砌砖240mm厚，水泥石灰砂浆M7.5 3.水泥砂浆抹灰1:3 4.DN700重型球墨铸铁井盖 |  | 座 | 7
沙坑
45 | 040201022003 | 沙坑 | 1.C15混凝土垫层100mm厚 2.四周砌砖180mm厚，水泥石灰砂浆M7.5 3.水泥砂浆抹灰1:2.5 4.30mm厚瓜子片透水层 5.370厚黄沙层 6.成品跳板 |  | 个 | 1
铅球投掷场地
46 | 011101001004 | 铅球投掷场地 | 1.素土夯实 2.φ6mm钢筋 3.C25混凝土 4.铅球抵趾板 5.150厚细沙面层 |  | 个 | 1
措施项目
本页小计
合 计
注：为计取规费等的使用，可在表中增设其中：“定额人工费”。

## 清-表5 总价措施项目清单与计价表
（清-表5）
总价措施项目清单与计价表
工程名称：三亚田家炳高级中学运动场改造等项目 |  |  | 标段： |  |  |  | 单位：元 |  | 第 1 页 共 2 页
序号 | 项目编码 | 项目名称 |  | 计算基础 | 费率 (%) | 金额 |  | 调整费率 (%) |  | 调整后金额 | 备注
1 | 1.1 | 安全文明施工与环境保护基本费
2 | 1.1.1 | 1千万元以内部分 |  | 综合价含主设(1千万元以内部分) | 3
3 | 1.1.2 | 1～5千万元以内部分 |  | 综合价含主设(1~5千万元以内部分) | 1.8
4 | 1.1.3 | 5千万元～1亿元以内部分 |  | 综合价含主设(5千万元~1亿元以内部分) | 1.2
5 | 1.1.4 | 1亿元以上部分 |  | 综合价含主设(1亿元以上部分) | 0.6
6 | 1.2 | 安全文明施工与环境保护费(浮动部分) |  | 安全防护、文明施工基本费 | 0
7 | 1.3 | 建施安责险 |  | 不含建施安责险费*0.001 | 68 | [5 empty] | 默认的安责险费率是按照最优设置，但是由于安责险费率中浮动费率根据具体条件不同费率不同，所以请参照琼建质【2019】38号中的附件1计算实际费率；
8 | 1.4 | 临时设施费
9 | 1.4.1 | 1千万元以内部分 |  | 综合价含主设(1千万元以内部分) | 2.05
10 | 1.4.2 | 1～5千万元以内部分 |  | 综合价含主设(1~5千万元以内部分) | 1.23
11 | 1.4.3 | 5千万元～1亿元以内部分 |  | 综合价含主设(5千万元~1亿元以内部分) | 0.82
12 | 1.4.4 | 1亿元以上部分 |  | 综合价含主设(1亿元以上部分) | 0.41
13 | 1.5 | 夜间施工增加费 |  | 分部分项合计+单价措施项目合计-人材机价差 | 0.14
编制人（造价人员）： 复核人（造价工程师）： 注：1 “项目名称”可根据海南省现行的计价定额设置。 2 按施工方案计算的措施费，若无“计算基础”和“费率”的数值，也可只填 “金额”数值，但应在备注栏说明施工方案出处或计算方法。
（清-表5）
总价措施项目清单与计价表
工程名称：三亚田家炳高级中学运动场改造等项目 |  |  | 标段： |  |  |  | 单位：元 |  | 第 2 页 共 2 页
序号 | 项目编码 | 项目名称 |  | 计算基础 | 费率 (%) | 金额 |  | 调整费率 (%) |  | 调整后金额 | 备注
14 | 1.6 | 雨季施工增加费 |  | 分部分项合计+单价措施项目合计-人材机价差 | 0.61
15 | 1.7 | 视频监控费 | [8 empty] | 编制预算或控制价时，视频监控费暂按租赁价每台球机1000元/月、每两台枪机800元/月计算，工程结算时，按实际费用计算
合 计
编制人（造价人员）： 复核人（造价工程师）： 注：1 “项目名称”可根据海南省现行的计价定额设置。 2 按施工方案计算的措施费，若无“计算基础”和“费率”的数值，也可只填 “金额”数值，但应在备注栏说明施工方案出处或计算方法。

## 清-表7 规费、税金项目计价表
（清-表7）
规费、税金项目计价表
工程名称：三亚田家炳高级中学运动场改造等项目 |  |  | 标段： |  | 第 1 页 共 1 页
序号 | 项目名称 | 计算基础 |  | 计算基数 |  | 计算费率(%) | 金额（元）
1 | 规费 | 其中：建筑垃圾处置费+其中：社会保险费 |  | D1 + D2
1.1 | 其中：垃圾处置费
1.2 | 其中：社保费 | (分部分项定额人工费+单价措施定额人工费+分部分项定额机上人工费+单价措施定额机上人工费)*0.7 |  | (FBFX_DERGF+DJCS_DERGF+FBFX_DEJSRGF+DJCS_DEJSRGF)*0.7 |  | 23.5
2 | 税金 | 分部分项工程费+措施项目费+其他项目费+规费 |  | A+B+C+D |  | 9
合计
编制人（造价人员）： |  |  | 复核人（造价工程师）：
注：“项目名称”可根据海南省现行的计价定额设置。