## Sheet1
技术参数修改内容汇总（方便投标人查看调整内容）
1，增加产品规格尺寸具体单位。
2，增加±5%偏差值。
3，增加灭蝇灯规格。
4，增加1K01a 农药残留检测仪通道要求。
5.核心产品万能蒸烤箱技术指标增加
编号 | 设备名称 | 规格/型号 | 数量 | 单位 | 技术指标 | 是否进口产品 | 备注 | 修正后内容
1F09 | ★燃气20格万能蒸烤箱（含20个平板烤盘和10个孔板烤盘） | 910*820*1880mm（±5%） | 1 | 台 | 1、可放置20个1/1的GN盘； | 否 |  | 增加：“17、提供3C中国国家强制性产品认证证书或 承诺书(验收时向采购人提供相关证明材料)。”
2、一机多用，焙烤、煎烤、架烤、蒸、焖等都可在一台设备中完成。
3、采用电容屏操作面板设置精准便捷，面板坚固耐用。
4、操作系统内置视频助手，即视频说明书，方便使用者随时查阅。
5、具备自动烹饪功能，内置自动烹饪过程≥ 250 个，只需选择相应模式（蒸/ 烤 / 蒸烤），调节温度、湿度、时间调节即可。
7、具备厨师帮手功能，可根据需求自行编辑菜单，具备自动智能存储菜单功能。
8、检索菜单方便快捷，通过图片 + 标题显示，分类合理清晰，方便厨师使用。
9、精确温控，对菜肴进行智能完美保温，确保菜肴在上菜时能保持最佳状态。
10、智能分析烹饪水电能耗，在每次烹饪后，方便用户做成本总结。
11、特制灵活层架，实际使用用空间扩大1.5倍以上。
12、外壳、内壁采用304不锈钢
13、三重绝缘玻璃门，内置冷热交换器安全防烫节能。
14、自行蒸汽排放设计，烤箱门未开启前自行排放里面的蒸汽避免高温烫伤使用者。
15、具备自行诊断程序，能帮使用者解决一些常见、简单的问题。
16、内置自动清洗程序，清洗一次只需消耗≤60L水。
6.四头电磁煲仔炉修改
编号 | 设备名称 | 规格/型号 | 数量 | 单位 | 技术指标 | 是否进口产品 | 备注 | 修正后内容
1G02、2C02、3B02 | 四头电磁煲仔炉 | 800*800*810 | 1 | 台 | 1、功率：3.5KW*4，电压380V，尺寸约：800*800*850； | 否 |  | 删除技术指标第10条。
|  | 380V/3.5KW*4 |  |  | 2、聚能线圈盘，火力均匀强劲；
3、机芯、线盘双通道散热；
4、旋转式五档火力轻松调节，操作简单方便，火候掌控更精确；
5、一体折弯门把手；
6、面板SUS304不锈钢，厚度≥1.2mm，侧板厚度≥1.0mm；
7、无明火，无烟尘，无废气，低噪音，电磁感应加热；
8、独有超宽工作电压设计，运行稳定更安全；
9、所投3.5KW*4的商用电磁煲仔须提供依据GB40876-2021，热效率≥90%且能效等级为1级的检测报告，并加盖生产厂家公章；
10、所投商用电磁煲仔炉须提供依据GB/T4343.2-2020、GB4343.1-2024，骚扰功率的检测合格，且不确定度≤4dB的检测报告，并加盖生产厂家公章；
7.技术指标中含“备号”项进行删除
编号 | 设备名称 | 规格/型号 | 数量 | 单位 | 技术指标 | 是否进口产品 | 备注 | 修正后内容
1B13 | 备号 | [6 empty] | 删除
1L04 | 备号 | [6 empty] | 删除
1L09 | 备号 | [6 empty] | 删除
3E05 | 备号 | [6 empty] | 删除
3E10 | 备号 | [6 empty] | 删除
8.技术指标中含“装修做”项进行删除
编号 | 设备名称 | 规格/型号 | 数量 | 单位 | 技术指标 | 是否进口产品 | 备注 | 修正后内容
1G11 | 窗台板 |  |  |  | 装修做 | 否 |  | 删除
1M01 | 大理石自助餐台 | 14500*1800*850 | 1 | 台 | 装修做 | 否 |  | 删除
2C12 | 窗台板 |  |  |  | 装修做 | 否 |  | 删除
2E01 | 大理石自助餐台 | 14500*1800*850 | 2 | 台 | 装修做 | 否 |  | 删除
3B11 | 窗台板 |  |  |  | 装修做 | 否 |  | 删除
E12 | 窗台板 |  |  |  | 装修做 | 否 |  | 删除
F01 | 自助餐台 | 7100*350*810 | 1 | 台 | 装修做 | 否 |  | 删除
9.技术指标中含“总包完成”项进行删除
编号 | 设备名称 | 规格/型号 | 数量 | 单位 | 技术指标 | 是否进口产品 | 备注 | 修正后内容
竖井 | [7 empty] | 删除
1 | 不锈钢风管连角铁法兰 | 1.2MM厚304不锈钢板 | 106 | ㎡ | 总包完成 | 否 |  | 删除
1 | 不锈钢风管连角铁法兰 | 1.2MM厚304不锈钢板 | 103 | ㎡ | 总包完成 | 否 |  | 删除
1 | 不锈钢排风管道连角铁法兰 | 1.0mm厚304不锈钢板 | 73 | ㎡ | 总包完成 | 否 |  | 删除
1 | 不锈钢排风管道连角铁法兰 | 1.0mm厚304不锈钢板 | 73 | ㎡ | 总包完成 | 否 |  | 删除
10.技术指标中含“B03s”项进行修正
编号 | 设备名称 | 规格/型号 | 数量 | 单位 | 技术指标 | 是否进口产品 | 备注 | 修正后内容
1C16 | ▲搅拌机 | 680*550*1025 | 1 | 台 | 1.B30S仿手工和面 | 否 |  | 修正为“1.料桶容积 : 30L 2.额定电压 : ~220V / ~380V 3.额定频率 : 50Hz 4.电机功率 : 1.50kW 5.和面量 : ≥10kg 6.搅拌转速 : 65/102/296(r/min)”
2.料桶容积 : 30L
3.额定电压 : ~220V / ~380V
4.额定频率 : 50Hz
5.电机功率 : 1.50kW
6.和面量 : 10kg
7.搅拌转速 : 65/102/296(r/min)
11.技术指标中含“Quick Steam，CKC”项进行修改
编号 | 设备名称 | 规格/型号 | 数量 | 单位 | 技术指标 | 是否进口产品 | 备注 | 修正后内容
1C05 | ▲24盘电热蒸饭柜 | 1150*840*1650 | 2 | 台 | 1、功率：24KW，电压380V， | 否 |  | 修正为“1、功率：24KW，电压380V， 2、左右双独立蒸腔设计，可独立使用单侧蒸腔，更加节能高效。 3、敞开式可清洁水箱设计，装拆清洗方便， 4、一体成型柜体设计，锁住蒸汽不流失。 5、蒸汽快速发生系统，水位精准控制，蒸汽产生时间更快、蒸饭效率更高。 6、内置溢流保护系统，避免因为元器件失效而产生烫伤、触电等安全隐患发生。 7、液体膨胀式干烧保护系统，产品使用寿命更长； 8、配置缺水保护系统，避免水箱缺水导致设备故障； 9、提供CQC出具的食品接触产品安全认证证书；”
2、左右双独立蒸腔设计，可独立使用单侧蒸腔，更加节能高效。
3、敞开式可清洁水箱设计，装拆清洗方便，
4、一体成型柜体设计，锁住蒸汽不流失。
5、Quick Steam 蒸汽快速发生系统，水位精准控制，蒸汽产生时间更快、蒸饭效率更高。
6、内置溢流保护系统，避免因为元器件失效而产生烫伤、触电等安全隐患发生。
7、液体膨胀式干烧保护系统，产品使用寿命更长；
8、CKC 缺水保护系统，避免水箱缺水导致设备故障；
9、提供CQC出具的食品接触产品安全认证证书，并加盖厂家公章；
12.技术指标中含“137KG”项进行修改
编号 | 设备名称 | 规格/型号 | 数量 | 单位 | 技术指标 | 是否进口产品 | 备注 | 修正后内容
1B14 | ▲绞切肉机 | 920*520*870 | 1 | 台 | 规格：920*520*870（±5%） | 否 |  | 改为“规格：920*520*870（±5%） 用途：用于把肉类绞成馅状。 产量：≥400KG/H 功率：380V,3.7KW”
用途：用于把肉类绞成馅状。
产量：410KG/H
功率：380V,3.7KW
机重：137KG
13.技术指标中含“燃气可倾式汤锅”项进行修改
编号 | 设备名称 | 规格/型号 | 数量 | 单位 | 技术指标 | 是否进口产品 | 备注 | 修正后内容
1F08 | ▲燃气可倾式汤锅（带鼓风，带熄火保护，锅的直径1.2m） | 1650*1100*1150 | 1 | 台 | 1.锅体材质：加厚304不锈钢板模压成型 | 否 |  | 设备名称修正为“▲燃气可倾式汤锅（带鼓风，带熄火保护”；规格尺寸修正为“1450*1030*1050mm（±5%）”
2.燃烧器：节能燃烧器燃烧
3.锅体倾倒系统：采用蜗轮杆装置≥95度可旋转
4.整机结构组成：不锈钢机架，节能燃烧器，加厚304不锈钢板模压锅体，锅体倾倒系统，耐热保温装置
5.支持燃气种类:天然气
6.锅体容积：≥200L
14.技术指标中含“加盖厂家公章”词语进行删除
编号 | 设备名称 | 规格/型号 | 数量 | 单位 | 技术指标 | 是否进口产品 | 备注 | 修正后内容
1C04 |  |  |  |  | 第8，第9 |  |  | 删除
1C05 |  |  |  |  | 第9 |  |  | 删除
1C06 |  |  |  |  | 第3 |  |  | 删除
1F04 |  |  |  |  | 第3 |  |  | 删除
1F12 |  |  |  |  | 第3 |  |  | 删除
1G02 |  |  |  |  | 第9，第10 |  |  | 删除
2C02 |  |  |  |  | 第9，第10 |  |  | 删除
3B02 |  |  |  |  | 第9，第10 |  |  | 删除
3C06 |  |  |  |  | 第3 |  |  | 删除
C04 |  |  |  |  | 第3 |  |  | 删除
C09 |  |  |  |  | 第3 |  |  | 删除
D08 |  |  |  |  | 第3 |  |  | 删除
15.技术指标中规格尺寸与技术指标参数调整一致
编号 | 设备名称 | 规格/型号 | 数量 | 单位 | 技术指标 | 是否进口产品 | 备注 | 修正后内容
三层 | 热灶间和明厨排风系统
3 | 风柜出口消音管 | 1400*1000*1200(1.0mm厚不锈钢) | 2 | 台 | 1.采用304#1.5mm厚不锈钢板制作，内置50mm厚消音隔声棉 | 否 |  | 技术指标中改为“304#1.0mm厚”
2.所有接口均为机械咬合口，连接法兰为40*40不锈钢角钢，所有接口均用黑色优质液体硅胶密封，以防漏油、漏味儿
包间餐具用品
37 | 毛巾柜 | 220V | 台 | 2 | 材质:304不锈钢，厚度≥1.0mm ，表面抛光处理。 | 否 |  | 规格改为500*400*500mm(±5%）
后厨杂件
11 | 不锈钢码兜 | 14*厚0.8mm | 个 | 100 | 材质:304不锈钢，厚度≥1.0mm ，表面抛光处理。 | 否 |  | 删除规格型号中“厚0.8mm”
12 | 不锈钢码兜 | 16*厚0.8mm | 个 | 100 | 材质:304不锈钢，厚度≥1.0mm ，表面抛光处理。 | 否 |  | 删除规格型号中“厚0.8mm”
13 | 不锈钢码兜 | 18*厚0.8mm | 个 | 100 | 材质:304不锈钢，厚度≥1.0mm ，表面抛光处理。 | 否 |  | 删除规格型号中“厚0.8mm”
14 | 不锈钢码兜 | 20*厚0.8mm | 个 | 100 | 材质:304不锈钢，厚度≥1.0mm ，表面抛光处理。 | 否 |  | 删除规格型号中“厚0.8mm”
35 | 不锈钢占板围 | 大号0.7厚 | 个 | 15 | 材质:304不锈钢，厚度≥1.0mm ，表面抛光处理。 | 否 |  | 规格型号中改为厚1.0mm
40 | 无把方嘴油壶 | 不锈钢*厚0.5mm | 个 | 30 | 材质:304不锈钢，厚度≥1.0mm ，表面抛光处理。 | 否 |  | 规格型号中改为厚1.0mm
41 | 无把圆嘴油壶 | 不锈钢*厚0.5mm | 个 | 30 | 材质:304不锈钢，厚度≥1.0mm ，表面抛光处理。 | 否 |  | 规格型号中改为厚1.0mm
57 | 不锈钢面盆 | 60cm厚2.0mm | 个 | 40 | 材质:304不锈钢，厚度≥1.0mm ，表面抛光处理。 | 否 |  | 规格型号中改为厚1.0mm
58 | 不锈钢面盆 | 40cm厚2.0mm | 个 | 30 | 材质:304不锈钢，厚度≥1.0mm ，表面抛光处理。 | 否 |  | 规格型号中改为厚1.0mm
59 | 不锈钢面盆 | 34cm厚2.0mm | 个 | 30 | 材质:304不锈钢，厚度≥1.0mm ，表面抛光处理。 | 否 |  | 规格型号中改为厚1.0mm
60 | 钢饭盆 | 46cm厚0.6mm | 个 | 20 | 材质:304不锈钢，厚度≥1.0mm ，表面抛光处理。 | 否 |  | 规格型号中改为厚1.0mm
76 | 雀巢斗 | 18*0.6mm | 个 | 30 | 材质:304不锈钢，厚度≥1.0mm ，表面抛光处理。 | 否 |  | 规格型号中改为厚1.0mm
77 | 雀巢斗 | 20*0.6mm | 个 | 30 | 材质:304不锈钢，厚度≥1.0mm ，表面抛光处理。 | 否 |  | 规格型号中改为厚1.0mm
102 | 钢饭盒冲孔 | 46cm厚0.6mm | 个 | 10 | 材质:304不锈钢，厚度≥1.0mm ，表面抛光处理。 | 否 |  | 规格型号中改为厚1.0mm
113 | 162002 9"方格 | 310*310*60*0.7厚 | 个 | 5 | 材质:304不锈钢，厚度≥1.0mm ，表面抛光处理。 | 否 |  | 规格型号中改为厚1.0mm
106 | 滚动面团切割器 | 花纹(小号) | 吧 | 2 | 材质:304不锈钢，厚度≥1.0mm ，表面抛光处理。 | 否 |  | 单位改成“把”