## 清-表3 单位工程招标控制价汇总表
（清-表3）
单位工程招标控制价汇总表
工程名称：关朗村委会基础设施项目 |  | 标段：坡心镇2026年乡村振兴基础设施项目（以工代赈） |  | 第 1 页 共 2 页
序号 | 汇总内容 |  | 金额(元) |  | 其中：暂估价(元)
一 | 分部分项工程费
1.1 | 新建道路A~G线 总长2662.2米
1.2 | 平交口工程 153.9m2
1.3 | 1-2.5*2.5盖板涵
1.4 | 过路涵工程
1.5 | 沉沙井 3座
1.6 | 巷道硬化 872m2
1.7 | 水泥路面 1044.1m2
1.8 | 新建600*600排水沟 25米
1.9 | 新建300*400排水沟 807.5米
1.10 | 公示牌 1座
二 | 措施项目费
1 | 施工单价措施项目费
2 | 施工总价措施项目费
2.1 | 其中：安全文明施工费
2.2 | 其中：雨季施工增加费
2.3 | 其中：夜间施工增加费
2.4 | 其中：检验试验配合费
三 | 其他项目费
3.1 | 其中：暂列金额
3.2 | 其中：暂估价
3.3 | 其中：计日工
3.4 | 其中：总承包服务费
四 | 规费
4 | 其中：垃圾处置费
注：本表适用于单位工程招标控制价，如无单位工程划分，单项工程也使用本表汇总。
（清-表3）
单位工程招标控制价汇总表
工程名称：关朗村委会基础设施项目 |  | 标段：坡心镇2026年乡村振兴基础设施项目（以工代赈） |  | 第 2 页 共 2 页
序号 | 汇总内容 |  | 金额(元) |  | 其中：暂估价(元)
5 | 其中：社保费
五 | 税金
招标控制价合计=一+二+三+四+五
注：本表适用于单位工程招标控制价，如无单位工程划分，单项工程也使用本表汇总。

## 清-表4 分部分项工程和单价措施项目清单与计价表
（清-表4）
分部分项工程和单价措施项目清单与计价表
工程名称：关朗村委会基础设施项目 |  |  |  | 标段：坡心镇2026年乡村振兴基础设施项目（以工代赈） |  |  |  | 第 1 页 共 6 页
序号 | 项目编码 | 项目名称 | 项目特征描述 |  | 计量单位 | 工程量 | 金额（元）
[7 empty] | 综合单价 |  | 合价 | 其中：暂估价
整个项目
新建道路A~G线 总长2662.2米
1 | 040101001001 | 挖一般土方 | 1.土壤类别:一、二类土 不装车 2.挖土深度:详见图纸 |  | m3 | 251
2 | 040101001002 | 挖一般土方 | 1.土壤类别:一、二类土 装车 2.挖土深度:详见图纸 |  | m3 | 2813
3 | 040103002001 | 余方弃置 | 1.废弃料品种:远运利用 2.运距:投标人自行考虑 |  | m3 | 2813
4 | 040101001003 | 挖一般土方 | 1.土壤类别:借方 2.挖土深度:投标人自行考虑 |  | m3 | 1021
5 | 040103001001 | 回填方 | 1.填方材料品种:原状土 2.填方来源、运距:详见图纸 |  | m3 | 4086
6 | 040202001001 | 路床(槽）整形 | 1.部位:路床整形碾压 |  | m2 | 9528.8
7 | 040202011001 | 碎石 | 1.石料规格:级配碎石垫层 2.厚度:15cm |  | m2 | 9528.8
8 | 040203007001 | 水泥混凝土 | 1.混凝土强度等级:抗折45# 2.厚度:20cm 3.养护:塑料膜养护、刻防滑条 |  | m2 | 7958.5
9 | 040402018001 | 施工缝 | 1.材料品种、规格:伸缩缝 2.工艺要求:沥青填缝 |  | m | 1996.5
10 | 040901001001 | 现浇构件钢筋 | 1.钢筋种类:植筋 2.钢筋规格:Φ14 |  | t | 0.077
11 | 040901008001 | 植筋 | 1.材料种类:植筋增加费 2.材料规格:Φ14 |  | 根 | 128
平交口工程 153.9m2
12 | 040101001004 | 挖一般土方 | 1.土壤类别:一、二类土 装车 2.挖土深度:详见图纸 |  | m3 | 53.87
13 | 040103002002 | 余方弃置 | 1.废弃料品种:废方 2.运距:投标人自行考虑 |  | m3 | 53.87
本页小计
注：为计取规费等的使用，可在表中增设其中：“定额人工费”。
（清-表4）
分部分项工程和单价措施项目清单与计价表
工程名称：关朗村委会基础设施项目 |  |  |  | 标段：坡心镇2026年乡村振兴基础设施项目（以工代赈） |  |  |  | 第 2 页 共 6 页
序号 | 项目编码 | 项目名称 | 项目特征描述 |  | 计量单位 | 工程量 | 金额（元）
[7 empty] | 综合单价 |  | 合价 | 其中：暂估价
14 | 040202001002 | 路床(槽）整形 | 1.部位:路床整形碾压 |  | m2 | 153.9
15 | 040202011002 | 碎石 | 1.石料规格:级配碎石垫层 2.厚度:15cm |  | m2 | 153.9
16 | 040203007002 | 水泥混凝土 | 1.混凝土强度等级:抗折45# 2.厚度:20cm 3.养护:塑料膜养护、刻防滑条 |  | m2 | 153.9
1-2.5*2.5盖板涵
17 | 040101001005 | 挖一般土方 | 1.土壤类别:一、二类土 不装车 2.挖土深度:详见图纸 |  | m3 | 145.83
18 | 040101001006 | 挖一般土方 | 1.土壤类别:一、二类土 装车 2.挖土深度:详见图纸 |  | m3 | 88.42
19 | 040103002003 | 余方弃置 | 1.废弃料品种:弃土 2.运距:投标人自行考虑 |  | m3 | 14.4
20 | 040103001002 | 回填方 | 1.填方材料品种:原状土 2.填方来源、运距:利用挖方 |  | m3 | 57.41
21 | 040303002001 | 混凝土基础 | 1.混凝土强度等级:C30 |  | m3 | 19.14
22 | 041102002001 | 基础模板 | 1.构件类型:基础模板 |  | m2 | 22
23 | 040303003001 | 混凝土承台 | 1.混凝土强度等级:C30 |  | m3 | 16.3
24 | 041102003001 | 承台模板 | 1.构件类型:承台模板（无底膜） |  | m2 | 5.2
25 | 040303004001 | 混凝土墩(台）帽 | 1.部位:台帽 2.混凝土强度等级:C30 |  | m3 | 1.3
26 | 041102004001 | 墩（台）帽模板 | 1.构件类型:台帽模板 |  | m2 | 7.6
27 | 040303005001 | 混凝土墩(台）身 | 1.部位:台身 2.混凝土强度等级:C30 |  | m3 | 30.3
28 | 041102005001 | 墩（台）身模板 | 1.构件类型:台身模板 |  | m2 | 68.86
29 | 040303012001 | 混凝土连续板 | 1.部位:盖板 2.混凝土强度等级:C30 |  | m3 | 3.74
30 | 041102014001 | 板模板 | 1.构件类型:盖板模板 |  | m2 | 10.12
31 | 040305003001 | 浆砌块料 | 1.部位:片石基础 2.砂浆强度等级:M7.5水泥砂 |  | m3 | 5.5
本页小计
注：为计取规费等的使用，可在表中增设其中：“定额人工费”。
（清-表4）
分部分项工程和单价措施项目清单与计价表
工程名称：关朗村委会基础设施项目 |  |  |  | 标段：坡心镇2026年乡村振兴基础设施项目（以工代赈） |  |  |  | 第 3 页 共 6 页
序号 | 项目编码 | 项目名称 | 项目特征描述 |  | 计量单位 | 工程量 | 金额（元）
[7 empty] | 综合单价 |  | 合价 | 其中：暂估价
浆
32 | 040305003002 | 浆砌块料 | 1.部位:片石墙身 2.砂浆强度等级:M7.5水泥砂浆 |  | m3 | 32.89
33 | 011201003001 | 墙面勾缝 | 1.勾缝类型:勾凸缝 2.勾缝材料种类:M10水泥砂浆 |  | m2 | 50.08
34 | 040308001001 | 水泥砂浆抹面 | 1.砂浆配合比:1:2.5水泥砂浆 2.部位:挡土墙顶面 3.厚度:20mm厚 |  | m2 | 6.95
35 | 040308005001 | 油漆 | 1.材料品种:沥青麻丝 2.部位:盖板与墩台间隙 |  | m2 | 7.62
36 | 040901001002 | 现浇构件钢筋 | 1.钢筋规格:带肋钢筋Φ12 |  | t | 0.109
37 | 040901001003 | 现浇构件钢筋 | 1.钢筋规格:带肋钢筋Φ18 |  | t | 0.399
38 | 040901001004 | 现浇构件钢筋 | 1.钢筋规格:箍筋Φ10 |  | t | 0.332
过路涵工程
39 | 040402018002 | 施工缝 | 1.类别:切割路面 2.材料品种、规格:厚度18cm |  | m | 18
40 | 041001008001 | 拆除混凝土结构 | 1.结构形式:混凝土路面 2.运距:投标人自行考虑 |  | m3 | 1.62
41 | 040101002001 | 挖沟槽土方 | 1.土壤类别:一、二类土 不装车 2.挖土深度:详见图纸 |  | m3 | 254.88
42 | 040103002004 | 余方弃置 | 1.废弃料品种:弃土 2.运距:投标人自行考虑 |  | m3 | 76.54
43 | 040103001003 | 回填方 | 1.填方材料品种:原状土 2.填方来源、运距:利用挖方 |  | m3 | 154.1
44 | 040501001001 | 混凝土管 | 1.规格:DN300水泥管 |  | m | 26
45 | 040501001002 | 混凝土管 | 1.规格:DN600水泥管 |  | m | 6
46 | 040501001003 | 混凝土管 | 1.规格:DN800水泥管 |  | m | 24
47 | 040305004001 | 砖砌体 | 1.部位:砖砌一字墙 |  | m3 | 9.9
48 | 040308001002 | 水泥砂浆抹面 | 1.砂浆配合比:1：2.5水 |  | m2 | 30.27
本页小计
注：为计取规费等的使用，可在表中增设其中：“定额人工费”。
（清-表4）
分部分项工程和单价措施项目清单与计价表
工程名称：关朗村委会基础设施项目 |  |  |  | 标段：坡心镇2026年乡村振兴基础设施项目（以工代赈） |  |  |  | 第 4 页 共 6 页
序号 | 项目编码 | 项目名称 | 项目特征描述 |  | 计量单位 | 工程量 | 金额（元）
[7 empty] | 综合单价 |  | 合价 | 其中：暂估价
泥砂浆 2.厚度:20mm
49 | 040202011003 | 碎石 | 1.石料规格:级配碎石垫层 2.厚度:15cm |  | m2 | 9
50 | 040203007003 | 水泥混凝土 | 1.混凝土强度等级:抗折45# 2.厚度:18cm 3.养护:塑料膜养护、刻防滑条 |  | m2 | 9
沉沙井 3座
51 | 040504001001 | 砌筑井 | 1.垫层、基础材质及厚度:C20垫层 2.砌筑材料品种、规格、强度等级:M7.5水泥砂浆砌灰砂砖 3.勾缝、抹面要求:20厚1:2.5水泥砂浆 4.盖板材质、规格:960*960*150预制盖板 |  | 座 | 3
巷道硬化 872m2
52 | 041001008002 | 拆除混凝土结构 | 1.结构形式:混凝土路面 2.运距:投标人自行考虑 |  | m3 | 85.08
53 | 040101001007 | 挖一般土方 | 1.土壤类别:一、二类土 2.挖土深度:详见图纸 |  | m3 | 132.92
54 | 040103002005 | 余方弃置 | 1.废弃料品种:弃土 2.运距:投标人自行考虑 |  | m3 | 132.92
55 | 040202001003 | 路床(槽）整形 | 1.部位:路床整形碾压 |  | m2 | 872
56 | 040202011004 | 碎石 | 1.石料规格:级配碎石垫层 2.厚度:10cm |  | m2 | 872
57 | 040203007004 | 水泥混凝土 | 1.混凝土强度等级:抗折45# 2.厚度:15cm 3.养护:塑料膜养护、刻防滑条 |  | m2 | 872
水泥路面 1044.1m2
本页小计
注：为计取规费等的使用，可在表中增设其中：“定额人工费”。
（清-表4）
分部分项工程和单价措施项目清单与计价表
工程名称：关朗村委会基础设施项目 |  |  |  | 标段：坡心镇2026年乡村振兴基础设施项目（以工代赈） |  |  |  | 第 5 页 共 6 页
序号 | 项目编码 | 项目名称 | 项目特征描述 |  | 计量单位 | 工程量 | 金额（元）
[7 empty] | 综合单价 |  | 合价 | 其中：暂估价
58 | 041001008003 | 拆除混凝土结构 | 1.结构形式:混凝土路面 2.运距:投标人自行考虑 |  | m3 | 138.73
59 | 040101001008 | 挖一般土方 | 1.土壤类别:一、二类土 装车 2.挖土深度:详见图纸 |  | m3 | 205.83
60 | 040103002006 | 余方弃置 | 1.废弃料品种:弃土 2.运距:投标人自行考虑 |  | m3 | 205.83
61 | 040202001004 | 路床(槽）整形 | 1.部位:路床整形碾压 |  | m2 | 1044.1
62 | 040202011005 | 碎石 | 1.石料规格:级配碎石垫层 2.厚度:15cm |  | m2 | 1044.1
63 | 040203007005 | 水泥混凝土 | 1.混凝土强度等级:抗折45# 2.厚度:18cm 3.养护:塑料膜养护、刻防滑条 |  | m2 | 1044.1
新建600*600排水沟 25米
64 | 040501016001 | 砌筑方沟 | 1.断面规格:600*600 2.垫层、基础材质及、厚度:150厚C20垫层 3.砌筑材料品种、规格、强度等级:M7.5水泥砂浆砌灰砂砖 4.勾缝、抹面要求:20厚1:2.5水泥砂浆 5.盖板材质及规格:1000*500*150预制盖板 6.混凝土构件运距:投标人自行考虑 |  | m | 25
新建300*400排水沟 807.5米
65 | 040501016002 | 砌筑方沟 | 1.断面规格:300*400 2.垫层、基础材质及、厚度:100厚C20垫层 3.砌筑材料品种、规格、强度等级:M7.5水泥砂浆砌灰砂砖 4.勾缝、抹面要求:20厚1:2.5水泥砂浆 5.盖板材质及规格: |  | m | 807.5
本页小计
注：为计取规费等的使用，可在表中增设其中：“定额人工费”。
（清-表4）
分部分项工程和单价措施项目清单与计价表
工程名称：关朗村委会基础设施项目 |  |  |  | 标段：坡心镇2026年乡村振兴基础设施项目（以工代赈） |  |  |  | 第 6 页 共 6 页
序号 | 项目编码 | 项目名称 | 项目特征描述 |  | 计量单位 | 工程量 | 金额（元）
[7 empty] | 综合单价 |  | 合价 | 其中：暂估价
500*500*100预制盖板 6.混凝土构件运距:投标人自行考虑
公示牌 1座
66 | 010101004001 | 挖基坑土方 | 1.土壤类别:一、二类土 |  | m3 | 1.85
67 | 010103001001 | 回填方 | 1.填方材料品种:原状土 2.填方来源、运距:利用挖方 |  | m3 | 1.19
68 | 010501003001 | 独立基础 | 1.混凝土种类:预拌混凝土 2.混凝土强度等级:C30 |  | m3 | 0.66
69 | 011702001001 | 基础 | 1.基础类型:基础模板 |  | m2 | 3.24
70 | 010401003001 | 实心砖墙 | 1.砖品种、规格、强度等级:M7.5水泥砂浆砌灰砂砖 2.墙体类型:240墙 |  | m3 | 0.29
71 | 010401003002 | 实心砖墙 | 1.砖品种、规格、强度等级:M7.5水泥砂浆砌灰砂砖 2.墙体类型:120墙 |  | m3 | 0.32
72 | 011203001001 | 零星项目一般抹灰 | 1.基层类型、部位:零星墙面抹灰 2.底层厚度、砂浆配合比:20厚1:3水泥砂浆 |  | m2 | 7.36
73 | 011204001001 | 石材墙面 | 1.安装方式:水泥砂浆镶贴 2.面层材料品种、规格、颜色:白色大理石面板 |  | m2 | 0.94
74 | 011204003001 | 块料墙面 | 1.安装方式:水泥砂浆镶贴 2.面层材料品种、规格、颜色:棕红色面砖 |  | m2 | 4.4
75 | 020207002001 | 石板镌字 | 1.石材种类、构件规格:大理石 2.镌字式样、凹凸、深度、面积:详见图纸 |  | 个 | 1
措施项目
本页小计
合 计
注：为计取规费等的使用，可在表中增设其中：“定额人工费”。

## 清-表5 总价措施项目清单与计价表
（清-表5）
总价措施项目清单与计价表
工程名称：关朗村委会基础设施项目 |  |  | 标段：坡心镇2026年乡村振兴基础设施项目（以工代赈） |  |  |  | 单位：元 |  | 第 1 页 共 1 页
序号 | 项目编码 | 项目名称 |  | 计算基础 | 费率 (%) | 金额 |  | 调整费率 (%) |  | 调整后金额 | 备注
1 | 1.1 | 安全文明施工费基本部分
2 | 1.1.1 | 综合价3000万元以内(含本数) |  | 综合价含主设(3千万元以内部分)-甲供主材费(3千万元以内部分)-甲供设备费(3千万元以内部分) | 5.01
3 | 1.1.2 | 综合价3000万元-1亿元以内(含本数) |  | 综合价含主设(3千万元~1亿元以内部分)-甲供主材费(3千万元~1亿元以内部分)-甲供设备费(3千万元~1亿元以内部分) | 3
4 | 1.1.3 | 综合价1亿元以上 |  | 综合价含主设(1亿元以上部分)-甲供主材费(1亿元以上部分)-甲供设备费(1亿元以上部分) | 2
5 | 1.2 | 安全文明施工费(浮动奖励部分) |  | 安全防护、文明施工基本费 | 0
6 | 1.3 | 夜间施工增加费 |  | 综合价含主设-甲供主材费-甲供设备费 | 0.14
7 | 1.4 | 雨季施工增加费 |  | 综合价含主设-甲供主材费-甲供设备费 | 0.67
合 计
编制人（造价人员）： 复核人（造价工程师）： 注：1 “项目名称”可根据海南省现行的计价定额设置。 2 按施工方案计算的措施费，若无“计算基础”和“费率”的数值，也可只填 “金额”数值，但应在备注栏说明施工方案出处或计算方法。

## 清-表7 规费、税金项目计价表
（清-表7）
规费、税金项目计价表
工程名称：关朗村委会基础设施项目 |  |  | 标段：坡心镇2026年乡村振兴基础设施项目（以工代赈） |  | 第 1 页 共 1 页
序号 | 项目名称 | 计算基础 |  | 计算基数 |  | 计算费率(%) | 金额（元）
1 | 规费 | 其中：垃圾处置费+其中：社保费 |  | D1 + D2
1.1 | 其中：垃圾处置费
1.2 | 其中：社保费 | (分部分项定额人工费+单价措施定额人工费+分部分项定额机上人工费+单价措施定额机上人工费)*0.7 |  | (FBFX_DERGF+DJCS_DERGF+FBFX_DEJSRGF+DJCS_DEJSRGF)*0.7 |  | 23.5
2 | 税金 | 分部分项工程费+措施项目费+其他项目费+规费 |  | A+B+C+D |  | 9
合计
编制人（造价人员）： |  |  | 复核人（造价工程师）：
注：“项目名称”可根据海南省现行的计价定额设置。