## 清-表3 单位工程招标控制价汇总表
（清-表3）
单位工程招标控制价汇总表
工程名称：高朗村委会基础设施项目 |  | 标段：坡心镇2026年乡村振兴基础设施项目（以工代赈） |  | 第 1 页 共 2 页
序号 | 汇总内容 |  | 金额(元) |  | 其中：暂估价(元)
一 | 分部分项工程费
1.1 | 巷道硬化 1527.8m2
1.2 | 水泥路面 1635.2m2
1.3 | 新建1000*1000排水沟 915米
1.4 | 新建600*600排水沟 28.5米
1.5 | 新建300*400排水沟 1002米
1.6 | 新建预制盖板 5块
1.7 | 过路涵工程
1.8 | 沉沙井 3座
1.9 | 片石挡土墙 691.5米
1.10 | 现浇挡土墙 24米
1.11 | 方管护栏 188.5米
二 | 措施项目费
1 | 施工单价措施项目费
2 | 施工总价措施项目费
2.1 | 其中：安全文明施工费
2.2 | 其中：雨季施工增加费
2.3 | 其中：夜间施工增加费
2.4 | 其中：检验试验配合费
三 | 其他项目费
3.1 | 其中：暂列金额
3.2 | 其中：暂估价
3.3 | 其中：计日工
3.4 | 其中：总承包服务费
四 | 规费
注：本表适用于单位工程招标控制价，如无单位工程划分，单项工程也使用本表汇总。
（清-表3）
单位工程招标控制价汇总表
工程名称：高朗村委会基础设施项目 |  | 标段：坡心镇2026年乡村振兴基础设施项目（以工代赈） |  | 第 2 页 共 2 页
序号 | 汇总内容 |  | 金额(元) |  | 其中：暂估价(元)
4 | 其中：垃圾处置费
5 | 其中：社保费
五 | 税金
招标控制价合计=一+二+三+四+五
注：本表适用于单位工程招标控制价，如无单位工程划分，单项工程也使用本表汇总。

## 清-表4 分部分项工程和单价措施项目清单与计价表
（清-表4）
分部分项工程和单价措施项目清单与计价表
工程名称：高朗村委会基础设施项目 |  |  |  | 标段：坡心镇2026年乡村振兴基础设施项目（以工代赈） |  |  |  | 第 1 页 共 5 页
序号 | 项目编码 | 项目名称 | 项目特征描述 |  | 计量单位 | 工程量 | 金额（元）
[7 empty] | 综合单价 |  | 合价 | 其中：暂估价
整个项目
巷道硬化 1527.8m2
1 | 041001008001 | 拆除混凝土结构 | 1.结构形式:混凝土路面 2.运距:投标人自行考虑 |  | m3 | 10.05
2 | 040101001001 | 挖一般土方 | 1.土壤类别:一、二类土 2.挖土深度:详见图纸 |  | m3 | 371.9
3 | 040103002001 | 余方弃置 | 1.废弃料品种:弃土 2.运距:投标人自行考虑 |  | m3 | 371.9
4 | 040202001001 | 路床(槽）整形 | 1.部位:路床整形碾压 |  | m2 | 1527.8
5 | 040202011001 | 碎石 | 1.石料规格:级配碎石垫层 2.厚度:10cm |  | m2 | 1527.8
6 | 040203007001 | 水泥混凝土 | 1.混凝土强度等级:抗折45# 2.厚度:15cm 3.养护:塑料膜养护、刻防滑条 |  | m2 | 1527.8
水泥路面 1635.2m2
7 | 041001008002 | 拆除混凝土结构 | 1.结构形式:混凝土路面 2.运距:投标人自行考虑 |  | m3 | 100.17
8 | 040101001002 | 挖一般土方 | 1.土壤类别:一、二类土 装车 2.挖土深度:详见图纸 |  | m3 | 439.45
9 | 040103002002 | 余方弃置 | 1.废弃料品种:弃土 2.运距:投标人自行考虑 |  | m3 | 439.45
10 | 040202001002 | 路床(槽）整形 | 1.部位:路床整形碾压 |  | m2 | 1635.2
11 | 040202011002 | 碎石 | 1.石料规格:级配碎石垫层 2.厚度:15cm |  | m2 | 1635.2
12 | 040203007002 | 水泥混凝土 | 1.混凝土强度等级:抗折45# 2.厚度:18cm 3.养护:塑料膜养护、刻防滑条 |  | m2 | 1635.2
新建1000*1000排水沟 915米
13 | 040501017001 | 混凝土方沟 | 1.断面规格:1000*1000 2.垫层、基础材质及厚 |  | m | 915
本页小计
注：为计取规费等的使用，可在表中增设其中：“定额人工费”。
（清-表4）
分部分项工程和单价措施项目清单与计价表
工程名称：高朗村委会基础设施项目 |  |  |  | 标段：坡心镇2026年乡村振兴基础设施项目（以工代赈） |  |  |  | 第 2 页 共 5 页
序号 | 项目编码 | 项目名称 | 项目特征描述 |  | 计量单位 | 工程量 | 金额（元）
[7 empty] | 综合单价 |  | 合价 | 其中：暂估价
度:200厚C20垫层 3.混凝土强度等级:C25沟壁
新建600*600排水沟 28.5米
14 | 040501016001 | 砌筑方沟 | 1.断面规格:600*600 2.垫层、基础材质及、厚度:150厚C20垫层 3.砌筑材料品种、规格、强度等级:M7.5水泥砂浆砌灰砂砖 4.勾缝、抹面要求:20厚1:2.5水泥砂浆 5.盖板材质及规格:1000*500*150预制盖板 6.混凝土构件运距:投标人自行考虑 |  | m | 28.5
新建300*400排水沟 1002米
15 | 040501016002 | 砌筑方沟 | 1.断面规格:300*400 2.垫层、基础材质及、厚度:100厚C20垫层 3.砌筑材料品种、规格、强度等级:M7.5水泥砂浆砌灰砂砖 4.勾缝、抹面要求:20厚1:2.5水泥砂浆 5.盖板材质及规格:500*500*100预制盖板 6.混凝土构件运距:投标人自行考虑 |  | m | 1002
新建预制盖板 5块
16 | 琼050201004001 | 盖板 | 1.盖板材料种类、规格:1500*500*150预制盖板 |  | 套 | 5
过路涵工程
17 | 040402018001 | 施工缝 | 1.类别:切割路面 2.材料品种、规格:厚度18cm |  | m | 12
本页小计
注：为计取规费等的使用，可在表中增设其中：“定额人工费”。
（清-表4）
分部分项工程和单价措施项目清单与计价表
工程名称：高朗村委会基础设施项目 |  |  |  | 标段：坡心镇2026年乡村振兴基础设施项目（以工代赈） |  |  |  | 第 3 页 共 5 页
序号 | 项目编码 | 项目名称 | 项目特征描述 |  | 计量单位 | 工程量 | 金额（元）
[7 empty] | 综合单价 |  | 合价 | 其中：暂估价
18 | 041001008003 | 拆除混凝土结构 | 1.结构形式:混凝土路面 2.运距:投标人自行考虑 |  | m3 | 1.08
19 | 040101002001 | 挖沟槽土方 | 1.土壤类别:一、二类土 不装车 2.挖土深度:详见图纸 |  | m3 | 21.6
20 | 040103002003 | 余方弃置 | 1.废弃料品种:弃土 2.运距:投标人自行考虑 |  | m3 | 6.5
21 | 040103001001 | 回填方 | 1.填方材料品种:原状土 2.填方来源、运距:利用挖方 |  | m3 | 15.1
22 | 040501001001 | 混凝土管 | 1.规格:DN300水泥管 |  | m | 10
23 | 040202011003 | 碎石 | 1.石料规格:级配碎石垫层 2.厚度:15cm |  | m2 | 6
24 | 040203007003 | 水泥混凝土 | 1.混凝土强度等级:抗折45# 2.厚度:18cm 3.养护:塑料膜养护、刻防滑条 |  | m2 | 6
沉沙井 3座
25 | 040504001001 | 砌筑井 | 1.垫层、基础材质及厚度:C20垫层 2.砌筑材料品种、规格、强度等级:M7.5水泥砂浆砌灰砂砖 3.勾缝、抹面要求:20厚1:2.5水泥砂浆 4.盖板材质、规格:960*960*150预制盖板 |  | 座 | 3
片石挡土墙 691.5米
26 | 040101001003 | 挖一般土方 | 1.土壤类别:一、二类土 不装车 2.挖土深度:详见图纸 |  | m3 | 194.38
27 | 040101001004 | 挖一般土方 | 1.土壤类别:一、二类土 装车 2.挖土深度:详见图纸 |  | m3 | 1045.88
28 | 040103001002 | 回填方 | 1.填方材料品种:原状土 2.填方来源、运距:利用挖 |  | m3 | 194.38
本页小计
注：为计取规费等的使用，可在表中增设其中：“定额人工费”。
（清-表4）
分部分项工程和单价措施项目清单与计价表
工程名称：高朗村委会基础设施项目 |  |  |  | 标段：坡心镇2026年乡村振兴基础设施项目（以工代赈） |  |  |  | 第 4 页 共 5 页
序号 | 项目编码 | 项目名称 | 项目特征描述 |  | 计量单位 | 工程量 | 金额（元）
[7 empty] | 综合单价 |  | 合价 | 其中：暂估价
方
29 | 040103002004 | 余方弃置 | 1.废弃料品种:弃土 2.运距:投标人自行考虑 |  | m3 | 1045.88
30 | 040305003001 | 浆砌块料 | 1.材料品种、规格:片石挡土墙 2.砂浆强度等级:M7.5水泥砂浆砌筑 |  | m3 | 1535.13
31 | 011201003001 | 墙面勾缝 | 1.勾缝类型:勾凸缝 2.勾缝材料种类:M10水泥砂浆 |  | m2 | 1175.55
32 | 040308001001 | 水泥砂浆抹面 | 1.砂浆配合比:1:2.5水泥砂浆 2.部位:挡土墙顶面 3.厚度:20mm厚 |  | m2 | 443.25
33 | 040601025001 | 滤料铺设 | 1.滤料品种:碎石滤料 |  | m3 | 6.22
34 | 040701006001 | 土工合成材料 | 1.铺设位置:反滤包 |  | m2 | 297.35
35 | 040402017001 | 变形缝 | 1.材料品种、规格:油浸麻丝 立面 |  | m | 107.69
36 | 040309009001 | 桥面排(泄)水管 | 1.材料品种:泄水管 2.管径:de75 |  | m | 414.9
37 | 041101001001 | 墙面脚手架 | 1.墙高:详见图纸 |  | m2 | 1175.55
现浇挡土墙 24米
38 | 040101001005 | 挖一般土方 | 1.土壤类别:一、二类土 不装车 2.挖土深度:详见图纸 |  | m3 | 11.52
39 | 040101001006 | 挖一般土方 | 1.土壤类别:一、二类土 装车 2.挖土深度:详见图纸 |  | m3 | 7.2
40 | 040103001003 | 回填方 | 1.填方材料品种:原状土 2.填方来源、运距:利用挖方 |  | m3 | 11.52
41 | 040103002005 | 余方弃置 | 1.废弃料品种:弃土 2.运距:投标人自行考虑 |  | m3 | 7.2
42 | 040303001001 | 混凝土垫层 | 1.混凝土强度等级:C20垫层 |  | m3 | 1.68
43 | 041102001001 | 垫层模板 | 1.构件类型:垫层模板 |  | m2 | 4.8
44 | 040303015001 | 混凝土挡墙墙身 | 1.混凝土强度等级:C30混凝土挡土墙 |  | m3 | 13.2
本页小计
注：为计取规费等的使用，可在表中增设其中：“定额人工费”。
（清-表4）
分部分项工程和单价措施项目清单与计价表
工程名称：高朗村委会基础设施项目 |  |  |  | 标段：坡心镇2026年乡村振兴基础设施项目（以工代赈） |  |  |  | 第 5 页 共 5 页
序号 | 项目编码 | 项目名称 | 项目特征描述 |  | 计量单位 | 工程量 | 金额（元）
[7 empty] | 综合单价 |  | 合价 | 其中：暂估价
45 | 041102017001 | 挡墙模板 | 1.构件类型:挡墙模板 2.支模高度:详见图纸 |  | m2 | 72
方管护栏 188.5米
46 | 040205012001 | 隔离护栏 | 1.类型:方钢护栏（红色氟碳漆） 2.规格、型号:80*80柱、50*50横杆、高1.0m |  | m | 188.5
措施项目
本页小计
合 计
注：为计取规费等的使用，可在表中增设其中：“定额人工费”。

## 清-表5 总价措施项目清单与计价表
（清-表5）
总价措施项目清单与计价表
工程名称：高朗村委会基础设施项目 |  |  | 标段：坡心镇2026年乡村振兴基础设施项目（以工代赈） |  |  |  | 单位：元 |  | 第 1 页 共 1 页
序号 | 项目编码 | 项目名称 |  | 计算基础 | 费率 (%) | 金额 |  | 调整费率 (%) |  | 调整后金额 | 备注
1 | 1.1 | 安全文明施工费基本部分
2 | 1.1.1 | 综合价3000万元以内(含本数) |  | 综合价含主设(3千万元以内部分)-甲供主材费(3千万元以内部分)-甲供设备费(3千万元以内部分) | 5.01
3 | 1.1.2 | 综合价3000万元-1亿元以内(含本数) |  | 综合价含主设(3千万元~1亿元以内部分)-甲供主材费(3千万元~1亿元以内部分)-甲供设备费(3千万元~1亿元以内部分) | 3
4 | 1.1.3 | 综合价1亿元以上 |  | 综合价含主设(1亿元以上部分)-甲供主材费(1亿元以上部分)-甲供设备费(1亿元以上部分) | 2
5 | 1.2 | 安全文明施工费(浮动奖励部分) |  | 安全防护、文明施工基本费 | 0
6 | 1.3 | 夜间施工增加费 |  | 综合价含主设-甲供主材费-甲供设备费 | 0.14
7 | 1.4 | 雨季施工增加费 |  | 综合价含主设-甲供主材费-甲供设备费 | 0.67
合 计
编制人（造价人员）： 复核人（造价工程师）： 注：1 “项目名称”可根据海南省现行的计价定额设置。 2 按施工方案计算的措施费，若无“计算基础”和“费率”的数值，也可只填 “金额”数值，但应在备注栏说明施工方案出处或计算方法。

## 清-表7 规费、税金项目计价表
（清-表7）
规费、税金项目计价表
工程名称：高朗村委会基础设施项目 |  |  | 标段：坡心镇2026年乡村振兴基础设施项目（以工代赈） |  | 第 1 页 共 1 页
序号 | 项目名称 | 计算基础 |  | 计算基数 |  | 计算费率(%) | 金额（元）
1 | 规费 | 其中：垃圾处置费+其中：社保费 |  | D1 + D2
1.1 | 其中：垃圾处置费
1.2 | 其中：社保费 | (分部分项定额人工费+单价措施定额人工费+分部分项定额机上人工费+单价措施定额机上人工费)*0.7 |  | (FBFX_DERGF+DJCS_DERGF+FBFX_DEJSRGF+DJCS_DEJSRGF)*0.7 |  | 23.5
2 | 税金 | 分部分项工程费+措施项目费+其他项目费+规费 |  | A+B+C+D |  | 9
合计
编制人（造价人员）： |  |  | 复核人（造价工程师）：
注：“项目名称”可根据海南省现行的计价定额设置。