## 清-封面 招标工程量清单
（清-封面）
档案号：
海南省工程建设项目
招 标 工 程 量 清 单
（第 册，共 册）
| 建设项目名称： |  | 中央民族大学附属中学三亚学校校舍维修改造项目
| 招标单位名称： |  | (单位盖章)
| 编制单位名称： |  | (盖单位章)
| 编 制 日 期 ： |  | 年 月 日

## 清-表3 单位工程招标控制价汇总表
（清-表3）
单位工程招标控制价汇总表
工程名称：中央民族大学附属中学三亚学校校舍维修改造项目 |  | 标段： |  | 第 1 页 共 1 页
序号 | 汇总内容 |  | 金额(元) |  | 其中：暂估价(元)
一 | 分部分项工程费
1.1 | 走廊栏杆修缮
1.2 | 卫生间改造
1.3 | 食堂周边污水管
1.4 | 综合楼改造
1.5 | 食堂改造
1.6 | A/B栋教师宿舍楼空调机位改造
二 | 措施项目费
1 | 施工单价措施项目费
2 | 施工总价措施项目费
2.1 | 其中：安全文明施工费
2.2 | 其中：雨季施工增加费
2.3 | 其中：夜间施工增加费
2.4 | 其中：检验试验配合费
三 | 其他项目费
3.1 | 其中：暂列金额
3.2 | 其中：暂估价
3.3 | 其中：计日工
3.4 | 其中：总承包服务费
四 | 规费
4 | 其中：垃圾处置费
5 | 其中：社保费
五 | 税金
招标控制价合计=一+二+三+四+五
注：本表适用于单位工程招标控制价，如无单位工程划分，单项工程也使用本表汇总。

## 清-表4 分部分项工程和单价措施项目清单与计价表
（清-表4）
分部分项工程和单价措施项目清单与计价表
工程名称：中央民族大学附属中学三亚学校校舍维修改造项目 |  |  |  | 标段： |  |  |  | 第 1 页 共 5 页
序号 | 项目编码 | 项目名称 | 项目特征描述 |  | 计量单位 | 工程量 | 金额（元）
[7 empty] | 综合单价 |  | 合价 | 其中：暂估价
整个项目
走廊栏杆修缮
1 | 010507005002 | 走廊栏杆修缮 | 1.拆除原有涂料及水泥砂浆抹灰层 2.20厚1:2.5水泥砂浆抹平 3.200*300白色瓷砖 4.30厚600*340光面芝麻灰压顶 5.芝麻灰磨大圆边 |  | m | 1009.7
2 | 0037 | 垃圾清理外运 | 1.装、运、卸、清理建筑垃圾运至楼下。 2.机械装建筑垃圾自卸汽车运 10km内。 |  | m3 | 21.2
卫生间改造
3 | 011605001001 | 平面块料拆除（一层卫生间） | 1、拆除拆除地砖、水泥砂浆结合层、防水层、找平层、保护层等 |  | m2 | 471.52
4 | 011605001002 | 平面块料拆除（二层卫生间以上） | 1、拆除拆除地砖、水泥砂浆结合层、混凝土垫层、防水层、找平层、保护层等 |  | m2 | 1883.52
5 | 011608002011 | 铲除涂料 | 1.内墙及天棚抹灰面 涂料铲除 |  | m2 | 10285.7
6 | 011612002001 | 卫生洁具拆除 | 1.坐式大便器拆除 |  | 套 | 4
7 | 011612002003 | 卫生洁具拆除 | 1.蹲式大便器拆除 |  | 套 | 266
8 | 011612002002 | 卫生洁具拆除 | 1.蹲式大便器水箱拆除 |  | 套 | 266
9 | 031001006002 | 拆除洗手台下水管 | 1.拆除洗手台下水管 |  | m | 162
10 | 031004006001 | 大便器 | 1.蹲式大便器 2.水箱 3.金属软管 4.角型阀(带铜活) 5.大便器存水弯及配件 |  | 组 | 266
11 | 031004006002 | 大便器 | 1.连体坐便器 2.坐便器桶盖 3.角型阀(带铜活) 4.金属软管 5.连体坐便器进水阀配件 |  | 组 | 4
本页小计
注：为计取规费等的使用，可在表中增设其中：“定额人工费”。
（清-表4）
分部分项工程和单价措施项目清单与计价表
工程名称：中央民族大学附属中学三亚学校校舍维修改造项目 |  |  |  | 标段： |  |  |  | 第 2 页 共 5 页
序号 | 项目编码 | 项目名称 | 项目特征描述 |  | 计量单位 | 工程量 | 金额（元）
[7 empty] | 综合单价 |  | 合价 | 其中：暂估价
12 | 0035 | 地漏 | 1.DN50不锈钢地漏 |  | 个 | 270
13 | 031001006003 | 洗手台下水管 | 1.安装洗手台下水管 UPVC DN50 |  | m | 162
14 | 011407001001 | 墙面喷刷涂料 | 1.腻子粉打底 2.刷底涂料一遍 3.涂料面漆两遍 |  | m2 | 7930.66
15 | 011407002001 | 天棚喷刷涂料 | 1.腻子粉打底 2.刷底涂料一遍 3.涂料面漆两遍 |  | m2 | 2355.04
16 | 011701003001 | 墙面及天棚活动脚手架 | 1.活动脚手架 |  | m2
17 | 011101001012 | 水泥砂浆楼地面（一层卫生间） | 1.80厚C15混凝土 2.20厚1:3水泥砂浆找平层 3.0.7厚聚乙烯丙纶防水卷材 4.50厚C10轻骨料混凝土填充找坡，坡向地漏 5.20厚1:3水泥砂浆找平层 6.1.5厚聚氨酯防水涂料 7.25厚1:2水泥砂浆 8.8-14厚防滑地砖铺实拍平，水泥浆擦缝 |  | m2 | 471.52
18 | 011101001011 | 水泥砂浆楼地面（二至五层卫生间） | 1.80厚C15混凝土 2.20厚1:3水泥砂浆找平层 3.0.7厚聚乙烯丙纶防水卷材 4.50厚C10轻骨料混凝土填充找坡，坡向地漏 5.20厚1:3水泥砂浆找平层 6.1.5厚聚氨酯防水涂料 7.25厚1:2水泥砂浆 8.8-14厚防滑地砖铺实拍平，水泥浆擦缝 |  | m2 | 1883.52
19 | 011102001001 | 卫生间洗手台修缮（做防水部分） | 1.拆除原有白色瓷砖、水泥砂浆抹灰及防水层 2.20厚1:2.5水泥砂浆抹灰 3.1.5厚聚合物水泥基防水涂料 |  | m2 | 665
本页小计
注：为计取规费等的使用，可在表中增设其中：“定额人工费”。
（清-表4）
分部分项工程和单价措施项目清单与计价表
工程名称：中央民族大学附属中学三亚学校校舍维修改造项目 |  |  |  | 标段： |  |  |  | 第 3 页 共 5 页
序号 | 项目编码 | 项目名称 | 项目特征描述 |  | 计量单位 | 工程量 | 金额（元）
[7 empty] | 综合单价 |  | 合价 | 其中：暂估价
4.2.20厚1:2.5水泥砂浆抹灰 5.20厚黑色大理石
20 | 011102001002 | 卫生间洗手台修缮（无防水部分） | 1.拆除原有白色瓷砖、水泥砂浆抹灰层 2.20厚1:2.5水泥砂浆抹灰 3.20厚黑色大理石 |  | m2 | 414.96
21 | 0036 | 垃圾清理外运 | 1.装、运、卸、清理建筑垃圾运至楼下。 2.机械装建筑垃圾自卸汽车运 10km内。 |  | m3 | 579.2
食堂周边污水管
22 | 011608002008 | 破除路面 | 1.拆除100厚碎石垫层 2.拆除200厚混凝土层 |  | m2 | 24
23 | 010101007001 | 管沟土方 | 1.挖掘机挖槽坑土方 一、二类土 |  | m3 | 93.15
24 | 040501004001 | 塑料管 | 1.DN300 HDPE双壁波纹管 2.SN8，承插链接 |  | m | 69
25 | 031301012001 | 管道闭水试验 | 1.管道闭水试验 管径400mm以内 |  | m
26 | 010103002001 | 余方弃置 | 1.机械运土方 载重5t以内自卸汽车运土方 运距≤1km |  | m3 | 88.28
27 | 011101001007 | 恢复混凝土路面 | 1.100厚碎石垫层 2.200厚C25混凝土层 |  | m2 | 24
28 | 010507006002 | 污水检查井DN700 | 1.污水检查井DN700 |  | 座 | 4
29 | 0030 | 垃圾清理外运 | 1.装、运、卸、清理建筑垃圾。 2.机械装建筑垃圾自卸汽车运 10km内。 |  | m3 | 6
综合楼改造
30 | 011608002009 | 破除混凝土散水 | 1.拆除200厚混凝土 |  | m2 | 116.74
31 | 011101001008 | 混凝土散水 | 1.150厚碎石垫层 2.200厚C25混凝土层 |  | m2 | 116.74
32 | 0031 | 垃圾清理外运 | 1.装、运、卸、清理建筑垃圾。 2.机械装建筑垃圾自卸 |  | m3 | 23.35
本页小计
注：为计取规费等的使用，可在表中增设其中：“定额人工费”。
（清-表4）
分部分项工程和单价措施项目清单与计价表
工程名称：中央民族大学附属中学三亚学校校舍维修改造项目 |  |  |  | 标段： |  |  |  | 第 4 页 共 5 页
序号 | 项目编码 | 项目名称 | 项目特征描述 |  | 计量单位 | 工程量 | 金额（元）
[7 empty] | 综合单价 |  | 合价 | 其中：暂估价
汽车运 10km内。
食堂改造
33 | 011608002010 | 破除混凝土 | 1.拆除台阶及盲道 |  | m3 | 12.15
34 | 011101001009 | 混凝土盲道 | 1.200厚C25混凝土层 |  | m2 | 9.12
35 | 010401012001 | 台阶砌砖 | 1.M7.5水泥砂浆砌砖 |  | m3 | 8.02
36 | 011107001001 | 石材台阶面 | 1.20厚烧面芝麻灰 |  | m2 | 20.56
37 | 011107004001 | 台阶水泥砂浆 | 1.20厚1:2.5水泥砂浆抹灰 |  | m2 | 24.66
38 | 010503001001 | C25混凝土挡边 | 1.C25混凝土挡边 |  | m3 | 15.59
39 | 011702005001 | 木支撑模板 | 1.木支撑模板 |  | m2 | 51.96
40 | 010903002001 | 外墙涂料翻新 | 1.铲除原有涂料及水泥砂浆抹灰 2.20厚1:2.5水泥砂浆抹平 3.1.5厚聚合物水泥防水涂料 4.刷底涂料一遍 5.涂料面漆两遍 |  | m2 | 138.56
41 | 0032 | 垃圾清理外运 | 1.装、运、卸、清理建筑垃圾。 2.机械装建筑垃圾自卸汽车运 10km内。 |  | m3 | 12.15
A/B栋教师宿舍楼空调机位改造
42 | 011601001001 | 砖砌体拆除 | 1.砖砌体拆除 |  | m3 | 41.01
43 | 011101001010 | 混凝土机位底座 | 1.300厚C25混凝土 |  | m3 | 5.6
44 | 010603002001 | 空腹钢柱 | 1.50*50*5镀锌方管隔断 2.间距50mm |  | t | 19.511
45 | 011407003001 | 刷氟碳漆 | 1.镀锌方管面层喷涂氟碳漆 |  | m2 | 418.07
46 | 0033 | 垃圾清理外运 | 1.装、运、卸、清理建筑垃圾运至楼下。 2.机械装建筑垃圾自卸汽车运 10km内。 |  | m3 | 41.01
措施项目
47 | 011701001001 | 综合脚手架 |  |  | m2 | 10285.7
本页小计
注：为计取规费等的使用，可在表中增设其中：“定额人工费”。
（清-表4）
分部分项工程和单价措施项目清单与计价表
工程名称：中央民族大学附属中学三亚学校校舍维修改造项目 |  |  |  | 标段： |  |  |  | 第 5 页 共 5 页
合 计
注：为计取规费等的使用，可在表中增设其中：“定额人工费”。

## 清-表5 总价措施项目清单与计价表
（清-表5）
总价措施项目清单与计价表
工程名称：中央民族大学附属中学三亚学校校舍维修改造项目 |  |  | 标段： |  |  |  | 单位：元 |  | 第 1 页 共 1 页
序号 | 项目编码 | 项目名称 |  | 计算基础 | 费率 (%) | 金额 |  | 调整费率 (%) |  | 调整后金额 | 备注
1 | 1.1 | 安全文明施工费基本部分
2 | 1.1.1 | 综合价3000万元以内(含本数) |  | 综合价含主设(3千万元以内部分) | 6.57
3 | 1.1.2 | 综合价3000万元-1亿元以内(含本数) |  | 综合价含主设(3千万元~1亿元以内部分) | 5.12
4 | 1.1.3 | 综合价1亿元以上 |  | 综合价含主设(1亿元以上部分) | 3.42
5 | 1.2 | 安全文明施工费(浮动奖励部分) |  | 安全防护、文明施工基本费 | 0
6 | 1.3 | 夜间施工增加费 |  | 分部分项合计+单价措施项目合计-人材机价差 | 0.14
7 | 1.4 | 雨季施工增加费 |  | 分部分项合计+单价措施项目合计-人材机价差 | 0.61
8 | 1.5 | 检验试验配合费 |  | 综合价含主设 | 0.11
合 计
编制人（造价人员）： 复核人（造价工程师）： 注：1 “项目名称”可根据海南省现行的计价定额设置。 2 按施工方案计算的措施费，若无“计算基础”和“费率”的数值，也可只填 “金额”数值，但应在备注栏说明施工方案出处或计算方法。

## 清-表7 规费、税金项目计价表
（清-表7）
规费、税金项目计价表
工程名称：中央民族大学附属中学三亚学校校舍维修改造项目 |  |  | 标段： |  | 第 1 页 共 1 页
序号 | 项目名称 | 计算基础 |  | 计算基数 |  | 计算费率(%) | 金额（元）
1 | 规费 | 其中：垃圾处置费+其中：社保费 |  | D1 + D2
1.1 | 其中：垃圾处置费
1.2 | 其中：社保费 | (分部分项定额人工费+单价措施定额人工费+分部分项定额机上人工费+单价措施定额机上人工费)*0.7 |  | (FBFX_DERGF+DJCS_DERGF+FBFX_DEJSRGF+DJCS_DEJSRGF)*0.7 |  | 23.5
2 | 税金 | 分部分项工程费+措施项目费+其他项目费+规费 |  | A+B+C+D |  | 9
合计
编制人（造价人员）： |  |  | 复核人（造价工程师）：
注：“项目名称”可根据海南省现行的计价定额设置。