## 配置参数
采购清单
项目编号：HNJY2016-52-3 第6包
序号 | 采购品目名称 | 参考型号和配置技术参数 | 单位 | 数量
2-6-1 | 饮水设备 | 一、基本参数：1.热胆容量：≥30L；2.电源：380V，50HZ；3.功率：4.5KW；4.产水量：开水≥45L/H，温开水≥250L/H，5.材质：整机外壳采用304食品级不锈钢板制造，水槽厚度≥1.0mm，门板厚度≥0.7mm，★6.外型尺寸123cm×41cm×117cm（长×厚×高）； 7.出水龙头数：一开三温； 8.适应水源：自来水；9.适用人数：160人。10.设置可调温开水温度功能；二、卫生健康：过滤系统要求：三桶五级过滤（ PP棉+活性炭+KDF+活性炭+KDF），高温杀菌处理，水煮开后不受第二次污染，全封闭式设计，防止人为破坏，防止二次污染，安全可靠，保证出水水质达到或高于国家标准GB5749-2006。三、节能技术：★1、采用用高效热交换器技术，高效节能，节能80%以上，水温调控不得采用原水或经过净化的原水和开水直接混合方式。提供地市级或以上检测部门出具的检验报告。四、智能技术：1. 采用智能全自动水控系统，水不开则无水流出，温开水真正煮开后冷却，避免饮用生水；2. 数码显示，温开水出水温度可调控到30℃-45℃。五、安全技术：★1、为保证节能饮水机的安全，保障用户的安全，采用常压式节能饮水机技术，使节能饮水机系统不承压，产品采用水电联动阀技术以确保常压式设计供水，水路和电路控制系统同步，该技术使内胆承受压强和冲击力大大降低，增加内胆使用寿命。2、可防爆、防触电、防渗漏、防干烧、防缺水、防超温、防火、防蒸汽，安全可靠。3、防触电保护I类，外壳防护等级IP44。4、设备外表平整光滑，其易触及零部件棱边和尖角圆滑。5、配置双重泄压装置，确保内胆的使用安全及延长内胆使用寿命。6、采用国际高效A级EPS防火保温材料，以及高新保温技术，保温效果好，加热效率高。提供厂家针对本项目的授权书原件及售后服务承诺函。 | 台 | 160