## Sheet1
乐东中学体育馆座椅、LED显示屏及电梯等设备采购清单
序号 | 名称 | 规格及技术参数 | 数量 | 单位 | 备注
1 | 户外P8全彩表贴三合一显示屏体 | 1.名称:户外P8全彩表贴三合一显示屏体 2.规格:屏体净显尺寸：宽28.16米*高6.4米=180.224㎡ 3.整屏解析度：宽3520点×高800点=2816000点 4.最佳观看距离：＞8米 5.最大有效视距：8米—300米 6.显示屏亮度：≥8000 CD/㎡ 7.屏幕水平可视视角≥160，屏幕垂直视角≥160°。 8.工作温度-45℃ ～ +65℃，存贮温度-40℃ ～ +65℃，相对湿度10%～95%RH。 9.工作电压380V±10％，平均功耗350 ～ 450 W/m2，最大功耗420W/ m2，整屏最大功耗70KW。 10.驱动方式静态恒流4扫，刷新频率≥3280Hz，换帧频率≥110Hz。 11.失控率：1/10000 一年后的失控点为2-3/10000，灰度/颜色：逻辑输出16384级，CRT视觉256级灰度,颜色：16777216色，图像调节：白平衡/对比度/视觉修正/色度调节/单模组调亮度，亮度调节方式：软件100级可调，根据不同环境亮度自动或手动调节显示亮度，视频信号RF、S-Video、RGB、AV、等，视频信号源：有线电视、DVD、VCD、PC、RGBHV、YUV、YC、COMPOSITE、VIDEO。 12.外部防护：防水、防潮、防尘、防风雪、防高温（散热）、防腐、阻燃。 13.电阻：防雷接地电阻<10Ω工作接地电阻<4Ω。 14.有效通讯距离：多模光纤500m内，单模光纤20km内(可用网络线)。 15.防护等级：前IP67，后IP65，抗12级台风 16.配件：拼接显示单元、拼接显示箱体、控制卡、电源、电源连接线、信号连接线、屏体冷却系统等. | 180.224 | ㎡
2 | P4全彩高清LED屏体（室内大厅） | 1.名称:P4全彩高清LED屏体 2.规格:屏体净显尺寸宽6.912m*高1.92米=13.27㎡. 3.整屏解析度:1664×480=798720点. 4.最佳观看距离＞4米,最大有效视距4米—50米. 5.显示屏亮度≥1500 CD/㎡(随周边环境自适应可调亮度）. 6.屏幕水平可视视角≥160°,屏幕垂直视角≥160°. 7.工作温度-10°℃ ～ +55℃,相对湿度10%～80%RH. 8.工作电压380V±10％,平均功耗350 ～ 450 W/m2,最大功耗400W/ m2. 9.驱动方式:静态恒流,驱动IC:聚积6146高刷新驱动IC，带横消影，列消影 10.刷新频率≥2000Hz,换帧频率≥70Hz. 11.失控率:1/10000 一年后的失控点为2-3/10000. 12.灰度/颜色:逻辑输出16384级，CRT视觉256级灰度,颜色：16777216色. 13.图像调节:白平衡/对比度/视觉修正/色度调节/单模组调亮度. 14.亮度调节方式:软件100级可调，根据不同环境亮度自动或手动调节显示亮度. 15.视频信号:RF、S-Video、RGB、AV、等. 16.视频信号源:有线电视、DVD、VCD、PC、RGBHV、YUV、YC、COMPOSITE、VIDEO. 17.信号处理能力＞32bit. 18.控制系统采用:PCTV卡＋DVI显卡＋主控卡＋光纤传输(可选),控制系统与屏体厂家同属统一品牌，便于系统可靠性，兼容性。 19.平均无故障时间≥10000小时,屏体寿命≥100,000小时 (10万小时) 20.外部防护:防水、防潮、防尘、防风雪、防高温（散热）、防腐、阻燃. 21.配件:P4晶元芯片显示拼接单元、高清分辨率/像素点、控制系统、超薄电源、电源线、通讯线、信号线、屏体固定磁柱. | 13.27 | ㎡
3 | P4全彩高清LED屏体（室内篮球场） | 1.名称:P4全彩高清LED屏体 2.规格:屏体净显尺寸宽11.264m*高6.4米=72.08㎡ 3.整屏解析度:1664×480=798720点. 4.最佳观看距离＞4米,最大有效视距4米—50米. 5.显示屏亮度≥1500 CD/㎡(随周边环境自适应可调亮度）. 6.屏幕水平可视视角≥160°,屏幕垂直视角≥160°. 7.工作温度-10°℃ ～ +55℃,相对湿度10%～80%RH. 8.工作电压380V±10％,平均功耗350 ～ 450 W/m2,最大功耗400W/ m2. 9.驱动方式:静态恒流,驱动IC:聚积6146高刷新驱动IC，带横消影，列消影 10.刷新频率≥2000Hz,换帧频率≥70Hz. 11.失控率:1/10000 一年后的失控点为2-3/10000. 12.灰度/颜色:逻辑输出16384级，CRT视觉256级灰度,颜色：16777216色. 13.图像调节:白平衡/对比度/视觉修正/色度调节/单模组调亮度. 14.亮度调节方式:软件100级可调，根据不同环境亮度自动或手动调节显示亮度. 15.视频信号:RF、S-Video、RGB、AV、等. 16.视频信号源:有线电视、DVD、VCD、PC、RGBHV、YUV、YC、COMPOSITE、VIDEO. 17.信号处理能力＞32bit. 18.控制系统采用:PCTV卡＋DVI显卡＋主控卡＋光纤传输(可选),控制系统与屏体厂家同属统一品牌，便于系统可靠性，兼容性。 19.平均无故障时间≥10000小时,屏体寿命≥100,000小时 (10万小时) 20.外部防护:防水、防潮、防尘、防风雪、防高温（散热）、防腐、阻燃. 21.配件:P4台湾进口晶元芯片显示拼接单元、分辨率/像素点、控制系统、超薄电源、电源线、通讯线、信号线、拼接单元箱体. | 72.08 | ㎡
4 | 电梯 | 1.无机房电梯，2层2站，额定载重（kg）：1050kg，额定速度（m/s）:速度1.5m/s 2.电源:动力电源：三相五线，AC380V，50Hz, 独立地线；照明电源：单相AC220V，50Hz 3.井道平面尺寸（宽×深，mm）2200×2200mm. 二、电梯基本功能: 1.安全接触器触点检测保护；2.按钮控制；3.报警按钮；4.变频器多重保护；5.层楼位置信号的自动修正；6.超速保护；7.超载保护；8.磁角度自学习功能；9.错相保护；10.点阵式层楼显示器；11.电梯自救运行；12.反向时自动消指令；13.防溜车保护；14.防门锁短接；15.防终端越程保护；16.故障历史记录；17.故障显示；18.故障重开门；19.关门按钮提前关门；20.光幕；21.换站停靠；22.火灾应急返回；23.集选控制；24.检修操作；25.井道层楼数据自学习；26.开门按钮开门；27.开锁区域外不能开门保护；28.楼层滚动显示；29.满载直驶；30.门受阻保护；31.内部通话装置/对讲系统；32.逆向运行保护；33.起动补偿；34.欠相保护；35.停电照明功能；36.误指令消除；37.闲时节电；38.消防信号反馈；39.消防员服务；40.永磁同步变频门机；41.运行超时保护；42.运行次数计数器；43.再平层/微动平层（提升高度＞60米）；44.驻停；45.自动门。 | 1 | 套
5 | 晶钻一体座椅 | 1.座深（431mm±3mm），座宽（400mm±3mm），背高（340mm±3mm） 2.靠背、座板根据人体工程学原理设计，能最大限度贴合人体曲线，坐感舒适；基料采用全新的中空吹塑成型；成型过程将螺母埋入座椅，待座椅冷却后螺母深深的被包裹以获得更好的强度。 3.吹塑设备配备无级变频多点壁厚控制系统，使座壁厚均匀平均壁厚达到4±0.2mm，设备采用稳压系统，使座椅生产过程中电、气压、温度等参数能有效的控制，保证座椅成型后表面光洁、无皱褶、无明显色差，并具备优越的力学性能。 | 923 | 座
6 | 沃格座椅 | 1.阶宽660mm，阶高244mm，中心距457mm 2.塑胶靠背、座板 靠背、座板根据人体工程学原理设计，能最大限度贴合人体曲线，坐感舒适；基料采用全新的中空吹塑成型；成型过程将螺母埋入座椅，待座椅冷却后螺母深深的被包裹以获得更好的强度。吹塑设备配备无级变频多点壁厚控制系统，使座壁厚均匀平均壁厚达到4±0.2mm，设备采用稳压系统，使座椅生产过程中电、气压、温度等参数能有效的控制，保证座椅成型后表面光洁、无皱褶、无明显色差，并具备优越的力学性能： 力学：按标准GB/T 10357.3《家具力学性能试验椅凳类强度和耐久性》进行静载测试：座板1600N，靠背760N，10次；耐久性联合测试：座板950N，靠背330N，10万次；座板冲击测试：冲击高度240mm，10次；靠背冲击测试：330mm，10次；测试后座椅无断裂或者豁裂现象；加载部位无明显变形；结构无松动。 塑胶件中可溶性铅、铬、镉等有害物质限量符合GB 28481《塑料家具中有害物质限量》中的相关规定。 3.座椅支架 座椅固定安装支架材质符合GB/T 709《热轧钢板和钢带的尺寸、外形、重量及允许偏差》要求的。 耐湿热：按标准QB/T 1740《漆膜耐湿热测定法》中规定的测试环境连续测试24h后，破坏等级≤1级，即涂层或镀层无明显变色、无锈蚀、无鼓泡、无剥落现象。 抗冲击：按标准QB/T 1732《漆膜耐冲击试验法》进行测试后，涂层或镀层无剥落、无裂纹、无皱纹现象。 附着力：按标准QB/T 1720《漆膜附着力测定法》进行测试，涂层或镀层附着力≥3级。 耐盐雾：按标准QB/T 3826《轻工产品金属镀层和化学处理层的耐腐蚀试验方法 中性盐雾测试（NSS）法》中规定测试环境测试18h，支架上1.5mm以下的锈点不超过20点/dm³，其中直径1.0mm以上的锈点不超过5点/dm²（距离边缘棱角2mm内的不计）。 4.座位号 座位号用2颗拉钉固定在座板正面凹陷处，底材采用符合GB/T 3880《一般工业用铝及铝合金板材、带材》要求的0.5mm铝合金板材冲压成型后按标准GB/T 8013《铝及铝合金阳极氧化膜与有机聚合物膜》进行阳极氧化，表面丝印黑色数字或者字母，也可根据项目需要做荧光、滴胶等特殊效果。 5.座椅在活动看台上的使用 相邻座椅通过中间压板并采用1颗符合标准GB/T 15856.4-2002《六角法兰面自钻自攻螺钉》规格为ST6.3*63六角法兰面自钻自攻螺钉，与活动看台固定。 6.其他紧固件 室内紧固件表面处理为镀白锌，镀层厚度约10um符合标准GB/T 9799《金属及其他无机覆盖层 钢铁上经过处理的锌电镀层》要求。 | 240 | 座