## 执勤信息体系
乐东监狱武警中队科技强勤体系建设项目用户需求
序号 | 设备名称 | 设备型号 | 参 数 | 单位 | 数量 | 单价（元） | 总价（元） | 备注
一、勤务指挥管控平台
（一）勤务平台软件
1 | 勤务指挥管控平台（基础模块） |  | 1、支持查岗换哨监督功能 2、支持勤务视频浏览及控制 3、支持哨位执勤管理、子弹箱开关控制、子弹箱状态监测功能 4、支持多级多用户间的哨位语音对讲、查勤语音对讲 、支持多级流媒体转发功能 5、兼容国内主流厂商的编解码设备 6、兼容美电贝尔哨位信息终端设备 7、符合武警三化两拓展的相关建设标准 | 套 | 1
2 | 勤务指挥管控平台（人工智能模块） |  | 1、支持接入智能视频周界分析报警功能 2、支持接入智能视频查勤分析功能 3、支持接入哨兵防瞌睡分析预警功能 4、支持接入人脸识别、比对功能 5、支持接入勤务视频质量监测功能 6、活动接入区域内多目标自动追踪功能 7、多样化的智能勤务分析结果展示及预案联动 | 套 | 1
（二）勤务平台硬件
1 | 可视化勤务管理平台服务器(中队级） |  | 1、机架式机箱；CPU ；内存不小于8G ；硬盘不小于1T；板载双口千兆网卡 2、提供系统数据访问及存储管理服务 3、提供勤务数据分析及统计分析 4、提供实时勤务或报警消息推送服务 5、提供多级勤务系统间数据同步服务 6、提供报警及设备状态信息实时采集服务 7、提升系统内设备统一授时服务 8、提供流媒体分发、转发服务 9、提供可灵活配置的勤务应急处理引擎服务 10、提供安全统一的用户权限管理服务 | 台 | 1
2 | 指纹采集仪 |  | 1、系统人员的指纹信息采集录入； 2、指纹信息录入时间：<0.5秒 3、验证窗口面积：14×18mm 4、存储容量：3000枚 5、认假率：<0.0001% 6、拒真率：<0.001% 7、通讯接口：USB标准接口 | 个 | 1
3 | 客户端电脑 |  | 1、CPU： 8G内存及以上，1T 固态硬盘，内存/1G 128 位独立显卡，操作系统：64 位系统，22寸品牌液晶显示器 | 台 | 3
4 | 可视对讲智能主机 |  | 1、具有10.1寸数字真彩显示屏，多点电容式触摸屏，分辨率达1366*768； 2、内置500万像素高清数字摄像头(具有硬件遮挡功能，保护隐私) 3、支持双向视频通话；采用H.264编码； 4、内置3W扬声器和话筒咪头，用于免提通话、接收广播和监听(数字降噪)； 5、可对全区、分区、个别终端进行喊话广播； 6、具有文件广播和预录音广播功能，可将本地音频文件或录音广播给指定终端； 7、具有红色紧急按键，支持一键广播到预设分区； 8、支持来/去电显示功能，来电语音播报； 呼叫转移功能，支持遇忙转移、手动转移、无响应转移等 ； 9、支持音视频多方通话，最高支持四方实时视频通话和六方音视频混合通话； 10、支持循环监视/监听终端,内容存储于服务器,本地浏览查询； 11、兼容标准SIP协议，可单独接入VOIP电话系统(Asterisk等主流IP-PBX)； 12、具有HDMI接口，可外接显示器； 13、支持2个USB接口，1路本地音频输入和1路本地音频输出接口，2路报警输出和2路报警输入接口，1路RS485和1路12V可控电压输出 ； 14、主机带权限操作功能，部分特殊权限操作需核对身份（输入密码），确保授权安全及系统安全； | 台 | 1
5 | 智能应急报警控制终端 |  | 1、支持一键触发6类主动报警 2、支持12个哨位子弹箱应急控制 3、支持串口信号传输 4、支持开关量信号传输 5、可在哨位故障时，通过哨位的一键报警实现应急报警联动 6、可在系统无故障，网络通畅时为使用正常状态，当系统故障，网络堵塞时自动切换为应急状态 7、可实现打开申请哨位子弹箱操作、子弹箱全部打开操作 8、通信状态显示、正常状态、紧急状态，设备状态显示，接入设备状态显示，申请供弹提示，子弹箱状态提示，报警状态提示 | 台 | 1
小计
二、执勤哨位信息系统
1 | 智能执勤信息化系统 |  | *1、哨位信息终端基于嵌入工业级低功耗硬件架构，采用国产工业级处理器芯片和嵌入式Linux实时多任务系统,集主控计算、界面交互、视频接入及交换于一体综合交互服务 *2、支持9路1080P/16路720P视频实时解码显示；支持1/4/9/16画面切换；支持主、子码流切换；支持视频截图、录像、截图录像回查等功能；支持本地视频分组显示，支持分组视频快捷切换；支持视频轮巡 *3、实现六种分类报警功能：暴狱、越狱、袭击、灾害、劫持、突发 4、实现哨兵自主调阅监控画面和操控云台 *5、支持哨位终端与门禁终端可视对讲、远程开门功能 6、系统或网络瘫痪时可支持物理紧急报警 7、通过指纹识别方式实现查哨、换岗考勤系统，全程进行拍照，监控，照片可以实时传回勤务值班室 8、集成武警专线电话和监所内部电话 9、警戒区域语音警告、鸣枪警告功能，异常情况对管辖区域内进行喊话功能 10、紧急情况申请子弹功能 *11、支持视频监控物理按键通道选择、切换视频、分屏和设置等功能；通过哨位信息化终端面板控制键盘按键，手动切换显示、手动任意调用\切换监控画面、单\多画面切换分屏等功能 *12、内置1个19寸10点电容触摸3MM防爆触摸显示屏 ，亮度可调节，分辨率1440*900 ，可切换视频全屏及防区视频实时观看功能 13、支持可视化兵力（哨位）部署图应用，兵力分布实时掌握 *14、支持通道选择、云台控制、镜头变倍等触摸操作；具备通过物理按键和摇杆实现通道选择、云台控制、镜头变倍功能快捷操作；具备触摸屏选择云台控制的混合操作方式 *15、触摸显示屏具备一键180度倒屏功能 *16、可外接16路开关量报警信号输入及6路常开或常闭报警输出 17、报警触发时，所有报警信号都会以文字、声音、图形等形式呈现 18、子弹箱具有本地与远程强制打开功能，前端强制打开子弹箱报警录像功能 19、可与值班室实现网络对讲，网络对讲支持VoIP协议、支持号码输入功能 | 台 | 6
2 | 功放模块 |  | 1、功率：最大100W 2、输出：双路输出 3、支持莲花头话筒音频输入 | 台 | 4
3 | 交换机 |  | 智能安全交换机，16口10/100/1000Base-TX，AC220V电源输入（1U机架式，可嵌入智能执勤系统化系统内配套使用） | 台 | 6
4 | 五防专用多业务光端机 |  | 1、接口类型：单模/单纤百兆/FC/20KM 2、可传输1路五防一体化系统数据信号 3、可传输1路双向智能报警控制终端信号 4、可传输2路五防一体化系统电话机信号 5、 标准1U机架 | 台 | 6
5 | 户外定向铝合金号角 |  | 8Ω 100W | 个 | 4
6 | 户外定向铝合金号角 |  | 8Ω 30W | 个 | 2
小计
三、视频监控系统
（一）作战勤务值班室
1 | 高清网络红外半球摄像机 |  | 200万高清网络红外半球摄像机采用1/2.8″CMOS图像传感器，支持P/N制式。最低照度彩色为0.01Lux/F1.2转黑白0Lux/IR ON；视频压缩标准H.264格式，音频标准压缩 G711格式，支持1920*1080@25fps、1280*960@25fps、1280*720@25fps、D1分辨率，支持网络协议IPv4/v6、RTSP/RTP/RTCP、TCP/UDP、HTTP、DHCP、DNS、FTP、DDNS、PPPoE、SMTP、SIP；以太网RJ-45 接口10/100M自适应，支持1路音频输入1路音频输出；支持3D降噪功能，支持宽动态功能，支持越线、区域闯入智能分析，支持手机监控功能。Smart-IR红外技术，红外距离10-20米。供电方式DC12V/2A，可选配POE网络供电，电源、 网络全面防雷设计。镜头标配3.6mm，可选用 (6mm、8mm)），带一路BNC输出 | 台 | 3
（二）执勤哨位
1 | 高清网络红外半球摄像机 |  | 200万高清网络红外半球摄像机采用1/2.8″CMOS图像传感器，支持P/N制式。最低照度彩色为0.01Lux/F1.2转黑白0Lux/IR ON；视频压缩标准H.264格式，音频标准压缩 G711格式，支持1920*1080@25fps、1280*960@25fps、1280*720@25fps、D1分辨率，支持网络协议IPv4/v6、RTSP/RTP/RTCP、TCP/UDP、HTTP、DHCP、DNS、FTP、DDNS、PPPoE、SMTP、SIP；以太网RJ-45 接口10/100M自适应，支持1路音频输入1路音频输出；支持3D降噪功能，支持宽动态功能，支持越线、区域闯入智能分析，支持手机监控功能。Smart-IR红外技术，红外距离10-20米。供电方式DC12V/2A，可选配POE网络供电，电源、 网络全面防雷设计。镜头标配3.6mm，可选用 (6mm、8mm)），带一路BNC输出 | 台 | 6
（三）备勤室
1 | 高清网络红外半球摄像机 |  | 200万高清网络红外半球摄像机采用1/2.8″CMOS图像传感器，支持P/N制式。最低照度彩色为0.01Lux/F1.2转黑白0Lux/IR ON；视频压缩标准H.264格式，音频标准压缩 G711格式，支持1920*1080@25fps、1280*960@25fps、1280*720@25fps、D1分辨率，支持网络协议IPv4/v6、RTSP/RTP/RTCP、TCP/UDP、HTTP、DHCP、DNS、FTP、DDNS、PPPoE、SMTP、SIP；以太网RJ-45 接口10/100M自适应，支持1路音频输入1路音频输出；支持3D降噪功能，支持宽动态功能，支持越线、区域闯入智能分析，支持手机监控功能。Smart-IR红外技术，红外距离10-20米。供电方式DC12V/2A，可选配POE网络供电，电源、 网络全面防雷设计。镜头标配3.6mm，可选用 (6mm、8mm)），带一路BNC输出 | 台 | 2
（四）目标周界
1 | 高清网络红外摄像机(H) |  | 200万1/2.7”CMOS，视频压缩标准H.264 格式，星光级超低照度；0.01 Lux @(F1.2,AGC ON), 0 Lux with IR，数字宽动态， 支持1920×1080 @ 30 fps，内置手动变焦镜头2.8-12mm(阵列红外20-50米)，支持Micro SD(128G)断网本地存储，支持背光补偿，透雾，电子防抖，三码流，ROI编码，支持越界侦测,区域入侵侦测,场景变更侦测,人脸侦测,虚焦侦测,音频异常侦测,移动侦测,动态分析,遮挡报警,网线断,IP地址冲突,存储器满,存储器错，DC12V | 台 | 8
2 | 智能电子哨兵 （枪球联动摄像机） |  | 1、200万高清摄像机1/2.8″CMOS，有效像素2.43Mp（1920*1080）， 2、最低照度彩色为0.01Lux/F1.2转黑白0lux(红外灯开启）； 3、视频压缩标准H.264，音频标准压缩 G711格式， 4、分辨率支持1920*1080@25fps、1280*960@25fps、1280*720@25fps、D1分辨率，双滤光片切换日夜转换功能， 5、内置20倍光学变焦镜头（ 4.7±5%~94±5%mm）， 6、红外距离150米，自动目标锁定、跟踪；智能跟踪敏感度设定；锁定行人目标的最远距离：80-100米；锁定车辆目标的最远距离：130-150米；60米处可以看清人脸、车牌，100米可以看清人的衣着体型、车型等特征；全景画面同时锁定移动目标数< = 60个；自动跟踪时目标间的切换时间：< 0.5秒； 7、 兼容性强，软件设置、操作方便，支持远程监看和操作控制。 | 台 | 4
（五）制高点监控
1 | 高清网络红外球机 |  | 200万1/2.8"CMOS，H.265/H.264/MJPEG视频压缩算法，最大支持1920*1080@30fps，20倍光学变焦（4.7-94mm），16倍数字变倍，超低照度，0.05Lux/F1.6(彩色),0.01Lux/F1.6(黑白) ,0 Lux with IR，水平方向360°连续旋转，垂直方向-15°-90°,无监视盲区，水平预置点速度最高可达400°/s,垂直预置点速度最高可达200°/s， 水平键控速度为0.1° -400°/s,垂直键控速度为0.1° -200°/s，支持256个预置位，支持8条巡航扫描,每条可添加32个预置点，支持4条花样扫描,每条路径记录时间大于10分钟，支持比例变倍功能,旋转速度可以根据镜头变倍倍数自动调整，支持守望功能，支持区域入侵侦测、越界侦测、音频异常侦测、移动侦测、视频遮挡侦测功能，支持3D降噪、低码率、ROI、透雾、强光抑制、Smart IR、防水IP66，红外150米，AC24V | 台 | 2
小计
四、周界防控系统
（一）周界智能分析系统
1 | 智能周界分析服务器 （基本版） |  | 1．支持16路周界报警（越界、区域入侵）去误报分析且同时支持16路人体图片二次识别、人员属性分析（但总体通道数不能超过32，一个全局占两个通道）/人员属性检索/人体以图搜图 2、2U标准机架式IP存储/嵌入式处理器/嵌入式软硬件设计 3、32路H.265、H.264混合接入/320M接入/320M存储/256M转发/2U 4、8盘位/1个eSATA/Raid/2个HDMI、2个VGA，HDMI1支持4K，VGA1支持2K显示/报警16进4出（选配8出） 5、16路1080P或4路4K H.265、H.264混合解码/2个千兆网口/2个USB2.0，1个USB3.0/Smart 2.0 6、整机热备/ANR/智能检索/智能回放/车牌检索/热度图/客流量统计/视频摘要回放/分时段回放/超高倍速回放/双系统备份 | 台 | 1
小计
五、联动报警系统
1 | 智能六色声光报警器 |  | 1、将暴狱，越狱，袭击，灾害，劫持，突发等6种报警方式进行区分。 2、报警的同时通过喇叭提示报警状态及预案措施 3、LED屏区域尺寸608*150mm 4、通过LED屏的滚动字幕提示报警状态及预案措施 5、通过网络进行报警信息发送 6、可通过平台设置滚动标语文字 7、尺寸:740*370*70mm | 台 | 3
2 | 两警联动终端 |  | 1、实现六种分类报警功能：暴狱、越狱、袭击、灾害、劫持、突发 2、报警触发时，所有报警信号都会以文字、声音等形式呈现 3、报警触发时，终端TFT屏可显示报警状态 4、可与武警值班室实现可视应急语音对讲 5、可拓展外接一部电话机 6、与武警哨位系统连接实现两警联动配合执勤 | 台 | 1
小计
六、视频大屏拼接显示系统
(一）勤务值班室
1 | 高清液晶显示屏（46寸） |  | 1.工业级设计，六万小时不间断工作，性能稳定； 2.显示对角线尺寸46″，工业级DID-FHD、LED直下式背光源高亮窄边液晶屏超窄边设计，最小单边1.45mm，物理拼缝3.9mm； 3.分辨率1920*1080，亮度500cd/㎡； 4.显示色彩16.7M，响应时间8ms(G-to-G)，对比度3500:1，色彩饱和度92%，显示点距0.63mm 信号接口齐全，支持DVI×1，HDMI×1,VGA×1，CVBS×2，USB×1输入； 5.拼接图像处理控制口In:RS-232,Out:RS-232×2； 6.内置拼接控制器可实现图像拼接显示功能； 7.采用 3D 数字化图像处理内核，精确监控更多细节； 8.图像信号增益功能,更加稳定正确的图像控制,实现图像真实还原； 9.支持电脑集中控制，可通过电脑进行拼接单元参数调整； 10.自动智能温控系统，节能环保，使拼接单元具有更高的稳定性和可靠性； 11.智能自动消残影功能，RC智能自适应功能； 12.智能通道巡航功能、智能局部放大功能、动态对比度提升功能； 13.全金属外壳，防静电,防磁场，防强电场干扰； 14.标准机柜安装结构,标准化、模块化可实现快速拼接安装； 15.功耗最大≤282W，待机≤1W；寿命≥60000小时。 | 套 | 8
2 | LED双基色屏 |  | 双基色屏，屏幕尺寸：长4095.64mm*高0.576mm | 平米 | 2.36
3 | 拼接支架 |  | 拼接长4096mm,高1157mm | 套 | 8
4 | 五联操作台 |  | 定制 | 套 | 1
5 | 主控键盘 |  | 1.自带8寸1280*600高清屏,支持16画面分割输出； 2.支持 H.264、MPEG4、MPEG2、MJPEG,支持ONVIF接入； 3.单机可解码4路1080P/8路720P/16路D1/32路CIF解码视频； 4.2路1080p高清HDMI接口输出，可实现解码、拼接、分割、轮巡、漫游（画中画）等功能； 5.系统自带UI，2个USB2.0接口，接入鼠标后HDMI1口直接在视频上叠加操作界面； 6.支持跨平台图形化界面浏览器控制； 7.支持RS485扩展接入报警设备，实现报警联动； 8.4维摇杆键盘摇杆支持左上左下右上右下，支持左上左下右上右下过程中再变焦； 9.支持自动维护，即某某时间点自动重启； 10.固定admin admin用户自动登录，不能删除不能添加不能修改。 | 台 | 1
6 | 视频综合平台 |  | 19英寸标准5U机箱，4个RJ45 10M/100M/1000M自适应以太网口，1个RJ45,10M/100M/1000M自适应以太管理网口，1个，标准RS-232串行接口（RJ45接口），3个，标准RS485/RS232复用口（RJ45接口）。4路/8路视频输入，DVI-I或DVI-D接口(支持HDMI/VGA转接输入,需另配转接头)。8个DVI输出接口，最高支持1200W高清视频解码，输出分辨率1920×1080@60Hz、1920×1080@50Hz、1680*1050@60Hz、1600×1200@60Hz、1280×1024@60Hz、1280×720p@60Hz、1280×720p@50Hz、1024×768@60Hz，解码64路1080P，或128路720P，或256路4CIF以下分辨率，画面分割数；1/4/6/8/9/16画面分割，视频图像源；支持网络、DVI的视频信号接入。IP高清矩阵交换能力，任意64路1080P网络视频交换输出，拼接能力；最多支持8块子屏组合拼接，大屏功能；支持拼接、开窗、漫游、叠加、缩放，最多支持256个窗口,单块解码板支持16个1080P的开窗，配套软件使用 | 套 | 1
(二）备勤室
1 | 监视器 |  | 55寸监视器 | 套 | 1
2 | 智能警情发布主机 |  | 1、哨位状态图标栏 : 显示各哨位的报警状态 、 各哨位的上线状态 2、视频区域: 多媒体视频、报警时切换到预设的监控画面 3、滚动信息栏: 滚动公告或者信息 、报警时发布报警状况的文字信息 4、系统信息栏:系统表态及版本信息、 日期、时间 ； | 套 | 1
3 | 智能执勤哨位信息终端 （哨位简约型） |  | 1、实现六种分类报警功能：暴狱、越狱、袭击、灾害、劫持、突发 2、实现哨兵自主调阅监控画面和操控云台 3、系统或网络瘫痪时可支持物理紧急报警 4、通过指纹识别方式实现查哨、换岗考勤系统，全程进行拍照，监控，照片可以实时传回勤务值班室 5、集成武警专线电话和监所内部电话 6、警戒区域语音警告、鸣枪警告功能，异常情况对管辖区域内进行喊话功能 7、内置1台19英寸高亮触摸液晶显示屏，可切换视频全屏及防区视频实时观看功能 8、支持可视化兵力（哨位）部署图应用，兵力分布实时掌握 9、可外接16路开关量报警信号输入及6路常开或常闭报警输出 10、报警触发时，所有报警信号都会以文字、声音、图形等形式呈现 11、可与值班室实现网络对讲，网络对讲支持VoIP协议、支持号码输入功能 | 套 | 1
小计
七、基础网络系统
1 | 三层交换机 |  | 千兆电接口≥48个，万兆光接口≥4个，内置冗余双电源 | 台 | 1
小计
八、视频存储系统
1 | NVR网络视频录像机 |  | 32路网络视频接入，网络视频接入带宽200Mbps，最高600万摄像机接入，1路VGA、1路HDMI、1路TV视频输出，支持VGA、HDMI、TV数据同时显示；最高支持1080P高清显示；16路报警输入和4路报警输出；支持USB2.0、eSATA、RJ45等接口；支持国际标准H.264压缩算法；支持所有视频通道网络双码流传输；支持本地硬盘或和网络存储；遥控和网络远程等操作，支持全球网络即插即用，支持手机直连3G监控，支持JPEG抓图功能；中、英文等多种语言系统菜单控制。(无硬盘，可装8个SATA硬盘)。 (适用远程监控图像要求高的场所如海关、银行、机场、军队、博物馆等) | 台 | 2
2 | 监控级硬盘 |  | 4T监控级硬盘， 5900转，64M，SATA3接口 | 块 | 16
小计
九、UPS电源系统和防雷接地系统
1 | UPS主机 |  | 10KVA，三进三出纯在线双变换式产品，支持380/400/415V,50/60Hz电网体系 | 台 | 1
2 | 电池 |  | 12V120AH，2小时后备供电 | 块 | 32
3 | 电池架 |  | 1000*1650*1500 | 套 | 1
4 | 主机及电池架的底座支架 |  |  | 套 | 2
5 | 输入配电柜 |  | 含1个ABB250A电池开关 | 套 | 1
6 | 输出配电柜 |  | 含1个ABB250A电池开关，1个100A空开、10个32A空开、8个16A空开 | 台 | 1
7 | 防雷接地系统 |  | 电源防雷，设备接地 | 套 | 1
8 | UPS电源C1KS |  | 1.标称容量（W）1000VA,2.额定输入电压:100/110/115/127V；220/230/240;3.输入电压范围:+25%，-30%;输入标称频率:50/60HZ;4.输入频率范围:±10%;5.稳压功能:采用继电器智能多档调压;6.稳压输出精度±5%;7.逆变电压稳定度:±1%（稳态负载），±3%（负载波动）;8.逆变频率稳定度50Hz，60Hz<±0.5%;9.波峰因数>3:1；9.逆变输出波形失真度正弦波，线性负载<3%；非线性负载：<5%；10.过载保护：110%10min，125%1min，150%立即保护；11.输入保护：电压、频率超限保护；输出保护：过流、短路保护；电池保护：过充保护、过放保护；温度保护：逆变器过温保护；硬件故障保护：熔断器过流保护，浪涌电压保护；12.冷却方式：强制通风；13.通讯接口：RS232（可选干接点接口、SNMP卡）；14.安全性能：UPS的输入端、输出端对地的抗电50Hz，2000V的交流电压1min，无击穿、无飞弧，漏电流小于10mA。事假500V直流电压，绝缘电阻大于2MΩ | 套 | 6
9 | 防雷接地系统 |  | 电源/信号防雷及单独接地做接地坑含地线 | 套 | 6
10 | 机柜 |  | 机柜容量：12U、风扇数：1个、外形尺寸：宽550*深470*高620（cm） | 个 | 6
小计
十、综合布线系统
1 | 机柜 |  | 机柜容量：42U（600＊600＊2000） | 个 | 2
2 | 电源电缆 |  | 多芯软导线(芯以内)四芯导线截面(mm2以内)1.0 | 米 | 400
3 | 电源插座 |  | 8位排插 | 个 | 20
4 | 水晶头 |  | 五类专用 | 盒 | 2
5 | 电话机 |  | TCL | 部 | 3
6 | 网线 |  | 超五类屏蔽网线 | 箱 | 5
7 | 电话线 |  | RJ11电话线 | 米 | 200
8 | 高清视频线 |  | HDMI或DVI高清视频线（10米） | 条 | 20
9 | 音频线 |  |  | 米 | 200
10 | 光缆 |  | 紧套式24芯单模光缆 | 米 | 1500
11 | 五类屏蔽配线架 |  | 带屏蔽模块 | 套 | 10
12 | 光纤融接及配件 |  |  | 项 | 1
13 | 光纤尾纤跳线 |  | 多模万兆双芯光纤跳线 | 条 | 20
14 | 线槽线管 |  | PVC线槽线管 | 项 | 1
15 | 辅材 |  | 拉杆、膨胀螺丝，等电位铜条，螺丝等 | 批 | 1
小计
总计