## Sheet1
序号 | 产品描述 | 技术参数 | 数量 | 单位 | 备注
一、显示系统
（一）LED显示系统
1 | LED显示屏 | 1、兼容性要求，与高清视频会议通讯终端为同一品牌 2、采用表贴三合一工艺,像素点间距:1.5625mm,像素密度:409600dot/㎡ 3、LED封装形式：SMD1010黑灯 4、单LED灯珠可维修更换 5、灯珠/IC：国星/专用高刷IC 6、对比度≥5000:1 7、换帧频率≥60HZ 8、刷新频率≥3840Hz 9、水平视角和垂直视角≥160° 10、色度均匀性：±0.003Cx,Cy之内 11、采用星型拓扑结构连接方式，各单元箱体之间松耦合 12、模组前维护，支持带电维护，热插拔 13、光视网膜危害等级：无危害(辐亮度≤100 W·m-2·sr-1),符合肉眼观看标准 14、箱体为压铸铝材质，全金属自然散热结构，防尘 | 11.5 | m2
2 | 发送器 | 1、支持 1xDVI-I/HDBaseT输入;支持 1x 管理网口（符合 100Base-TX 标准）; 2、可级联;支持 1x RS232 调试接口,供调试使用; 3、支持高位阶视频输入:12bit/10bit/8bit,支持 RGB/YUV4:2:2/YUV4:4:4 视频格式; 4、支持 28 个数据端口,端口支持自适应,可任意连接,并支持双发送器冗余备份; 5、支持 LED 图像和视频预处理功能,可自行配置场景模式;支持颜色,亮度逐点校正; 6、支持电源运行状态,坏灯检测,灯板运行状态,箱体温度等监控功能; 7、普通视频源带载能力 :1920X1080P@60Hz;. | 2 | 台
3 | LED拼接处理器（含软件） | 1、4U切换主箱体，支持输入6槽，输出2槽，支持4路高分采集； 2、8路HDMI输入卡，支持4通道HDMI信号输入，支持HDMI1.3，支持HDCP，支持EDID在线编辑，最大支持分辨率1920*1200@60Hz； 3、4路HD-BaseT输出卡，支持4通道DVI-I信号输出，最大输出分辨率1920*1200@60Hz，每个输出可开4个窗口 | 2 | 套
4 | 电视机 | 75寸 4K | 2 | 台
（二）主席台前面3块-LED显示系统
1 | LED显示屏 | 1、兼容性要求，与高清视频会议通讯终端为同一品牌 2、采用表贴三合一工艺,像素点间距:1.5625mm,像素密度:409600dot/㎡ 3、LED封装形式：SMD1010黑灯 4、单LED灯珠可维修更换 5、灯珠/IC：国星/专用高刷IC 6、对比度≥5000:1 7、换帧频率≥60HZ 8、刷新频率≥3840Hz 9、水平视角和垂直视角≥160° 10、色度均匀性：±0.003Cx,Cy之内 11、采用星型拓扑结构连接方式，各单元箱体之间松耦合 12、模组前维护，支持带电维护，热插拔 13、光视网膜危害等级：无危害(辐亮度≤100 W·m-2·sr-1),符合肉眼观看标准 14、箱体为压铸铝材质，全金属自然散热结构，防尘 | 2.16 | m2
2 | 发送器 | 1、支持 1xDVI-I/HDBaseT输入;支持 1x 管理网口（符合 100Base-TX 标准）; 2、可级联;支持 1x RS232 调试接口,供调试使用; 3、支持高位阶视频输入:12bit/10bit/8bit,支持 RGB/YUV4:2:2/YUV4:4:4 视频格式; 4、支持 28 个数据端口,端口支持自适应,可任意连接,并支持双发送器冗余备份; 5、支持 LED 图像和视频预处理功能,可自行配置场景模式;支持颜色,亮度逐点校正; 6、支持电源运行状态,坏灯检测,灯板运行状态,箱体温度等监控功能; 7、普通视频源带载能力 :1920X1080P@60Hz;. | 3 | 台
3 | LED拼接处理器（含软件） | 1、4U切换主箱体，支持输入6槽，输出2槽，支持4路高分采集； 2、8路HDMI输入卡，支持4通道HDMI信号输入，支持HDMI1.3，支持HDCP，支持EDID在线编辑，最大支持分辨率1920*1200@60Hz； 3、4路HD-BaseT输出卡，支持4通道DVI-I信号输出，最大输出分辨率1920*1200@60Hz，每个输出可开4个窗口 | 1 | 套
（三）分布式综合管理平台
1 | 分布式综合管理平台主控服务器 | 1、服务器采用机架式设计，运行嵌入式Linux系统，内嵌服务器软件及web管理系统，采用B/S架构，通过浏览器即可便捷的可视化管理整个分布式系统。所投“分布式综合管理平台”具有稳定性和先进性。 2、系统采用第三代拼接处理器设计，基于分布式架构，可高效地对拼接系统进行管理、控制、数据交互等。 3、服务器CPU配置不低于双核/四线程/3.7GHz主频，内存配置不低于4GB DDR3 1600，存储空间不低于2TB，具备6个硬盘位可扩容空间。 4、支持双机服务器热备份，当主服务器宕机后，马上切换至备用服务器进行工作，完成主备切换后，备用服务器代替主服务器进行工作。 5、支持1路VGA和1路DVI视频接口输出，具备2个RJ45网口。 6、支持硬件监测：故障/错误/过载和报警(包括磁盘/ RAID /电力/风机/温度/ IO性能) 7、通过移动端（手机或平板）控制上大屏的电脑界面，可将打开对应电脑的PPT等格式文档功能，并且支持PPT全屏、翻页等功能。 8、支持放大镜放大局部功能，可对PPT中文字等较小或看不清的部分进行放大操作。 9、支持将现场情况通过拍摄方式，实时同步到现场PC电脑端（输出给大屏）放大显示。 | 1 | 台
2 | 分布式综合管理平台软件 | 1、分布式综合管理平台软件对分布式综合管理平台系统设备进行管理、控制、数据交互等，采用B/S管理控制架构，支持网页web访问系统后台管理，支持通过web浏览器对输入盒（采集盒）、输出盒（拼接盒）的管理及状态实时监测，支持远程控制升级盒子应用程序，支持自动侦测盒子上下线状态、IP地址、盒子名称等。支持对拼接单元的绑定和接触，IP显示等功能。 2、支持后面web界面、移动端操作界面自定义设置，支持多级管理模式；支持不同用户登陆管理，支持权限分配：实现不同用户呈现不同的控制界面、不同用户可管理操作不同的输入盒/输出盒。支持记住密码和自动登陆功能。 3、支持对信号分类及排序功能，可快速选择信号源进行切换，在移动端或客户端软件实现对信号源可视化预览，让使用更直观，更简易。 4、支持自由操控，可实现所有视频信号源的视窗管理、拼接、任意缩放、画中画、漫游等功能，可实现对视窗参数的调整（叠加关系、位置、大小、比例等）。支持使用ipad平板软件、安卓平板软件、Windows电脑客户端对分布式系统进行可视化管理、信号切换、画面叠加、画中画、画面拼接等操作，支持多用户多平台同步操作，支持不同平台操作界面实时同步。 5、支持高清1080P画面输出显示；支持画面分割，单屏输出支持≥16个信号；支持画面叠加，可叠加≥16层。 6、支持自定义不同的场景，支持显示预案设置、存储、调用，支持音频、视频、控制信号场景一键式快速调用，可定义不同场景切换效果及场景名称。场景切换响应时间短，超低延时，画面极致流畅，窗口操作即时响应，手指离开操作平台立马会显示在大屏上。支持场景轮询，轮询时间可调。 7、支持分布式中控功能，可实现可编辑中控，多种控件选择，可随意配置中控界面。支持分布式中控系统交互式控制架构，实现远程管理会议室的环境设备、集中管理、场景调用，实现多个会议室音视频控制的互联互通互动。可控制高清矩阵信号切换、电源设备开关、摄像头的转动方向、设备音量、灯光空调开关等中控功能。 8、支持KVM坐席管理功能，通过指令调出信号管理界面进行KVM坐席信号切换，一套键盘鼠标对多显示器实现操作，简洁桌面环境。支持KVM坐席多屏间鼠标漫游功能。 9、支持KVM坐席单屏多画面鼠标漫游功能。KVM坐席管理可实现信息实时抓取，支持通过一套键盘的热键，坐席人员可以将任意显示器或大屏信息抓取至本地显示器，也可以将本地显示器的信息推送至任意显示器或大屏。 10、在不增加外部设备的情况下，支持实现字幕在全屏任意位置任意增加、删除、修改，支持自定义字体、字号、颜色等。 11、在不增加外部设备的情况下，支持在输入源上增加文字或者图片作为输入源的标识，标识的字体、字体大小、颜色、背景颜色可自定义，标识整体的大小可根据实际情况调整。 12、系统支持ONVIF协议，对支持ONVIF协议的IP摄像头可进行自动搜索，并且IP摄像头画面可接入分布式综合管理系统，支持通过录播服务器对IP摄像头摄像内容存储录制，可通过后台进行预览、下载、视频回放等功能。 13、自带侦测盒子状态、IP地址、信号源、位置、启动时间、软件版本、速度，进入系统配置界面点击采集盒管理、拼接盒管理。 | 1 | 套
3 | 分布式综合管理平台win版软件 | 1、客户端软件支持运行在windows 7操作系统，支持对信号分类及排序功能，可快速选择信号源进行切换，在移动端软件实现对信号源可视化实时预览，让使用更直观，更简易。支持不少于20路实时动态图像预览。 2、支持自由操控，支持拖曳视频源到显示控制区域，可实现所有视频信号源的视窗管理、拼接、任意缩放、画中画、画面漫游等功能，可实现对视窗参数的调整（叠加关系、位置、大小、比例等），方便的拖放操作，极易上手。 3、支持使用PC客户端软件对分布式系统进行可视化管理、信号切换、画面叠加、画中画、画面拼接、画面漫游、画面放大/缩小、画面移动/关闭等操作，支持对显示控制区域实时监控；支持多用户多平台同步操作，支持不同平台操作界面实时同步。 4、支持中控功能，支持自定义添加受控设备，可实现可编辑中控，支持RS-232、RS-422、RS-485、IR、I/O、TCP/IP等控制方式；支持多种控件选择，可随意配置中控界面。可控制高清矩阵信号切换、电源设备开关、摄像头的转动方向放大缩小及预置位调用、音频音量、灯光/空调开关等中控功能。 5、支持记住密码和自动登陆功能。支持软件界面自定义，支持多级管理模式。支持不同用户登陆管理，支持权限分配，实现不同用户呈现不同的控制界面。支持采用无线拖拽的方式将视频信号源推送到各个显示终端上。 6、支持互动呈现功能，在PC端管理操作系统时，windows客户端会实时更新信息及画面显示，达到同步更新效果，并且实时在显示屏上显示，实现屏下与屏上的协同互动。 7、支持自定义编辑和预存不同的场景，支持显示预案设置、存储、调用；支持音频、视频、控制信号场景一键式快速调用，可定义不同场景切换效果及场景名称，支持自定义编辑会议模式、调用预存的会议模式。场景切换响应时间短，超低延时，画面极致流畅，窗口操作即时响应，手指离开操作平台立马会显示在大屏上。支持场景轮询，轮询时间可调。 | 1 | 套
4 | 分布式拼接显示系统管理软件 | 1、软件支持运行在IOS 9.0或以上版本的iPad，支持对信号分类及排序功能，可快速选择信号源进行切换，在移动端软件实现对信号源可视化实时预览，让使用更直观，更简易。支持不少于20路实时动态图像预览，回显效果支持1080P效果。 2、支持自由操控，支持拖曳视频源到显示控制区域，可实现所有视频信号源的视窗管理、拼接、任意缩放、画中画、画面漫游等功能，可实现对视窗参数的调整（叠加关系、位置、大小、比例等），方便的拖放操作，极易上手。 3、支持使用ipad平板软件对分布式系统进行可视化管理、信号切换、画面叠加、画中画、画面拼接、画面漫游、画面放大/缩小、画面移动/关闭等操作，支持对显示控制区域实时监控；支持多用户多平台同步操作，支持不同平台操作界面实时同步。 4、支持中控功能，支持自定义添加受控设备，可实现可编辑中控，支持RS-232、RS-422、RS-485、IR、I/O、TCP/IP等控制方式；支持多种控件选择，可随意配置中控界面。可控制高清矩阵信号切换、电源设备开关、摄像头的转动方向放大缩小及预置位调用、音频音量、灯光/空调开关等中控功能。 5、支持KVM操作功能，可以控制动态视频信号的播放和停止，可以实现对PC电脑播放的PPT的翻页（上一页、下一页）操作。 6、支持记住密码和自动登陆功能。支持软件界面自定义，支持多级管理模式。支持不同用户登陆管理，支持权限分配，实现不同用户呈现不同的控制界面。支持采用无线拖拽的方式将视频信号源推送到各个显示终端上。 7、支持互动呈现功能，在PC端管理操作系统时，ipad会实时更新信息及画面显示，达到同步更新效果，并且实时在显示屏上显示，实现屏下与屏上的协同互动。 8、支持自定义编辑和预存不同的场景，支持显示预案设置、存储、调用；支持音频、视频、控制信号场景一键式快速调用，可定义不同场景切换效果及场景名称，支持自定义编辑会议模式、调用预存的会议模式。场景切换响应时间短，超低延时，画面极致流畅，窗口操作即时响应，手指离开操作平台立马会显示在大屏上。支持场景轮询，轮询时间可调。 | 1 | 套
5 | 以太网交换机 | 48 个 10/100/1000BASE-T 自适应以太网端口， 4 个千兆 SFP 端口； | 1 | 台
（四）外围设备及控制系统
7 | 控制电脑 | ntel i5 4440 ，四核；4GB内存，1T硬盘，7200转，DVDRM; 1G独显，千兆网卡，配套显示器健盘鼠标 | 2 | 台
8 | 桌插 | 1.插座采用全铝结构，优质铝材加上CNC精雕加工,插座面板框架为整体铝合金整体CNC一次成型。 2.设备的表面处理为阳极氧化处理，色泽光亮 3.信息模块接口采用标准模块，信号强，质量好。 4.信息接口选用高档配置，表面滑线细腻，与办公台连接紧密。 5.弹起式桌面插座，支持45°仰角，符合工程学原理角度。 6.配置接口：1个多功能电源，网络，3.5音频，数据USB，HDMI，VGA | 2 | 只
9 | 高清输入盒 | 1、视频编码处理器，要求支持高性能的H.264、H.265视频编码，能够实现不同分辨率视频的自适应采集及视频编码，分辨率≥1080P。 2、支持≥1路HDMI视频输入接口、≥1路HDMI视频环出接口、≥1路3.5mm音频输入接口、≥1路RJ45网口。 3、支持采用POE供电，也支持通过电源适配器进行供电，采用低功耗设计，功耗＜8W。 4、自带一键复位动态IP功能，支持远程固件升级。 5、支持1路USB接口，支持KVM功能，支持控制电脑、大屏的视频窗口切换等功能；支持鼠标漫游跨屏功能。 6、支持中控功能，具有≥1×RS-485接口、≥1×RS-232接口、≥2×I/O口、≥1×IR IN、≥1×IR OUT；支持自定义配置。 | 4 | 台
10 | 高清输入盒 | 1、视频编码处理器，要求支持高性能的H.264、H.265视频编码，能够实现不同分辨率视频的自适应采集及视频编码，分辨率≥1080P。 2、支持≥1路VGA视频输入接口和≥1路3.5mm音频输入接口，支持1路3.5mm音频回环接口，≥1路RJ45网口，≥1路USB接口。 3、支持采用POE供电，也支持通过电源适配器进行供电，采用低功耗设计，功耗＜8W。 4、自带一键复位动态IP功能，支持远程固件升级。 | 2 | 台
11 | 高清输出盒 | 1、视频解码处理器，要求支持高性能的H.264、H.265视频编码，能够实现对各种视频等信号解码输出到显示屏，分辨率≥1080P。 2、支持≥1路HDMI视频输出接口、≥1路VGA视频输出接口、≥1路3.5mm音频输出接口、≥1路RJ45网口。 3、支持采用POE供电，也支持通过电源适配器进行供电，采用低功耗设计，功耗＜8W。 4、自带一键复位动态IP功能，支持远程固件升级。 5、支持2路USB接口，支持KVM功能，支持控制电脑、大屏的视频窗口切换等功能；支持鼠标漫游跨屏功能。 6、支持中控功能，具有≥1×RS-485接口、≥1×RS-232接口、≥2×I/O口、≥1×IR IN、≥1×IR OUT；支持自定义配置。 7、支持对解码后的视频进行缩放、切割、拼接、叠加、同步及显示等处理。支持1×1、2×2、3×3等布局方式，支持手动自定义输入行、列数。画面分割功能，单屏输出视频窗口可达16路，视频效果可达1080P30帧。 | 8 | 台
| 定制配电箱 | 近端自动上电，可实现过流保护，配多功能卡，实现定时器并远程控制，自动上电、关电功能，接触器与断路器选用知名品牌，带电气及信号避雷功能.具有综保功能，对过压、过流、短路等异常情况具有自动保护功能 | 2 | 套
13 | 机柜 | 1.行业标准尺寸设计； 2.外观设计高贵典雅，工艺精湛、尺寸精密； 3.同时安有万向脚轮和支撑脚，便于移动、固定； 4.左右侧门可快速拆、装，方便工作； 5.带线槽设计方便设备连接线梳理。 | 2 | 套
（五）安装服务部分
1 | 钢结构设计施工 | 采用Q235B国标材料 | 20.6 | m2
2 | 屏体侧面外包边装饰 | SUS 304 T=1.0，不锈钢包边 | 19.5 | m2
3 | 动力电缆 | 动力电缆YJV- 0.6/1Kv-4*10+1*0.6 | 120 | m
4 | 屏体电源线 | RVV 3*2.5mm2 (屏体内部电源串线) | 200 | m
5 | 控制信号线 | STP 5e (屏体内部信号串线) | 200 | m
6 | 辅材 | 安装需要的数据线，安装插座等 | 1 | 批
二、会议系统
（一）5Gwifi数字会议系统
1 | 全数字与无线会议集成主机 | 1、采用5GHz的通信频段，拥有更强的抗干扰能力，提供更大的带宽和传输速度，并不受移动电话和其他蓝牙设备干扰，确保实现最佳的信号接收。采用128位AES加密技术，支持WPA/WPA2无线安全技术，防止窃听和非授权访问，提供更高的会议系统机密性。所投“全数字与无线会议集成主机”具有稳定性和先进性。 2、内置高性能双CPU处理器，超强的处理能力，内核具有28/56位、50MIPS数字音频DSP处理器，立体声音频ADC和DAC，支持8KHz至96KHz范围内的采样速率，并支持数字音量控制。 3、具有≥4.3英寸触摸屏，具有WIFI网络接口，可以通过连接POE网络交换机扩充无线AP数量，提供更大的无线覆盖范围。具有1-4路会议单元输出接口，具有超大系统容量，系统最大支持≥4096台有线会议单元，≥300台无线会议单元。系统最大支持同时开≥8个有线话筒和≥6个无线话筒。 4、支持WiFi会议系统和全数字会议系统同时使用（有线会议单元和WiFi会议单元同时使用）。具有一键关机所有无线单元功能。具有1路USB接口，支持插入U盘设备进行录音功能，支持播放背景音乐功能。具有≥两路功放输出接口，可接驳2×25W的定阻音箱。 5、遵循规范：IEC60914，兼容GBT15381-94标准；支持同声传译功能，支持四种话筒管理模式：FIFO/NORMAL/VOICE(声控)/APPLY。具有1路EXTENSION 口，可用于连接扩展主机。 6、具有≥1路RS-485接口，支持一台摄像机实现摄像跟踪。具有≥1路消防报警联动触发接口，在消防紧急状况下可为会议主机面板触摸屏、单元机屏、PC软件提供火灾报警信息。具有≥1路平衡信号和≥1路非平衡信号输入接口，≥1路平衡信号和≥1路非平衡信号输出接口。 7、PC软件端可查看无线单元的电池电量、WiFi信号等信息状态。支持中英文语言界面切换。 8、具有丰富的会议应用功能，支持投票表决功能、会议签到功能、5段EQ调节功能、广播短消息、茶水申请服务等，支持会议信息导出，满足日常会议应用所需。 9、频率响应范围20Hz~20KHz，总谐波失真<0.05%，信噪比>85dB(A)，动态范围>80dB。 10无线AP 掉线检测功能：关闭无线AP 电源10 秒左右，话筒则会弹出下面的对话框。如果无线AP 重新电正常工作后，则界面会回到主页面。 11、消防报警:当主机发出消防报警消息后，单元机屏上会显示“消防警告”提示，咪杆红灯会闪烁，直到主机撤销消防报警，单元恢复报警前状态。消防报警下，按键失效。 12、定时发言与发言计时:此功能需要由会议PC 软件控制切换，具体要参考PC 使用说明。其功能是针对开关话筒的，在定时发言时，PC 下发定时发言时间，单元会倒计时显示剩余发言时间，时间到后即自动关闭话筒。 | 1 | 台
2 | wifi无线主席单元带4.3英寸彩屏 | 1、桌面式话筒采用5GHz的通信频段，48KHz采样率，要求内部具有DSP音频处理，没有“噗噗”的低频冲击声，内部具有反馈抑制功能，可有效地防止啸叫。 2、采用128位AES加密技术，支持 WPA/WPA2 无线安全技术，防止窃听和非授权访问，提供更高的会议系统机密性；遵循规范：IEC60914。 3、内置双天线以提升WiFi网络传输效率。 4、具有≥4.3英寸彩屏，可显示话筒开/关、ID设置、电量，信号强度等信息；支持多点触摸电容按键。支持中英文语言界面切换。支持签到、表决功能。 5、具备USB充电接口，兼容升级程序功能，具有3.5mm立体声耳机插口和内置扬声器，并具备音量调节功能。标配6节大容量锂电池，电池容量≥12900Amh，可持续≥15小时发言或连续≥24小时工作。 6、支持后台5段EQ调节功能，可针对发言者的声音特点调节不同的音效，直至达到完美的效果。 7、具备优先权功能，可关闭正在发言的所有代表话筒。代表机具有申请发言功能，主席可批准申请人发言。具有声控功能可调节声控灵敏度，智能打开话筒和设置关闭时间。具有发言计时和定时发言功能。 8、采用心型指向性驻极体麦克风，频率响应：80Hz～16KHz，灵敏度等于或优于-46 dBV/Pa，信噪比>80dB(A)，动态范围>80dB，THD<0.1%。 | 1 | 只
3 | wifi无线代表单元带4.3英寸彩屏 | 1、桌面式话筒采用5GHz的通信频段，48KHz采样率，要求内部具有DSP音频处理，没有“噗噗”的低频冲击声，内部具有反馈抑制功能，可有效地防止啸叫。 2、采用128位AES加密技术，支持 WPA/WPA2 无线安全技术，防止窃听和非授权访问，提供更高的会议系统机密性；遵循规范：IEC60914。 3、内置双天线以提升WiFi网络传输效率。 4、具有≥4.3英寸彩屏，可显示话筒开/关、ID设置、电量，信号强度等信息；支持多点触摸电容按键。支持中英文语言界面切换。支持签到、表决功能。 5、具备USB充电接口，兼容升级程序功能，具有3.5mm立体声耳机插口和内置扬声器，并具备音量调节功能。标配6节大容量锂电池，电池容量≥12900Amh，可持续≥15小时发言或连续≥24小时工作。 6、支持后台5段EQ调节功能，可针对发言者的声音特点调节不同的音效，直至达到完美的效果。 7、代表机具有申请发言功能，主席可批准申请人发言。具有声控功能可调节声控灵敏度，智能打开话筒和设置关闭时间。具有发言计时和定时发言功能。 8、采用心型指向性驻极体麦克风，频率响应：80Hz～16KHz，灵敏度等于或优于-46 dBV/Pa，信噪比>80dB(A)，动态范围>80dB，THD<0.1%。 | 14 | 只
4 | 无线会议AP发射器 | 1、采用最新802.11ac方案，能为用户提供一个安全稳定高速的无线网络。支持接入无线单元≥50个。 2、智能 AP采用PoE供电方式，安装使用简捷方便。 3、采用802.11n和802.11ac双频双空间流技术，提供最高约1.2Gbps的千兆WiFi接入，满足室内大容量，高吞吐量的应用需求。 4、无线AP支持包括OPEN，WEP, WPA，WPA2，WPA-PSK，WPA2-PSK，802.11i在内的多种认证加密标准。 | 1 | 台
5 | 无线单元十口充电箱 | 1、充电箱具有≥10个USB接口，支持使用USB线充电，提供5V供电。一端连接充电器一端连接会议单元。支持同时插满所有USB接口，供设备批量充电。 2、根据设备的耐受电流大小充电器会自动匹配合适的电流大小给设备充电，同时有过流保护功能，保证被充电单元的安全。 3、智能自动电路保护，所有USB插口均具有短路保护功能和自恢复功能。 | 2 | 台
6 | 8口POE供电交换机 | 1、支持≥9个10/100Mbps自适应RJ45端口，≥8个端口支持标准IEEE802.3af供电。 2、PoE总功率:120W（8个POE供电端口），符合IEEE802.310Base-T和IEEE802.3u100Base-TX标准。 | 1 | 台
7 | WIFI单元锂电池 | 提供WiFi会议单元电池（18650锂电池）4颗/包，每颗电池容量为2150mAh。 | 23 | 套
8 | 数字会议反馈抑制器 | 1、采用96KHz采样频率，32-bit DPS处理器，24-bitA/D及D/A转换，支持数字信号输入输出通道提供coaxial，AES及光纤接口。 2、支持144 x 32的LCD显示屏显示参数功能，提供4段LED显示输出电平；每通道24个LED灯显示啸叫抑制状态数量； 3、每通道支持压缩、限幅、噪声门、功能设置，可切换工作模式为直通或反馈抑制；可任意编辑固定和动态反馈点数量，可一键清除啸叫点；单机可存储30组用户程序。 | 1 | 台
（二）专业扩声系统
1 | 专业音箱 | 1.阻抗：8Ω 2.频响：45Hz~20KHz 3.额定功率：450W 4.灵敏度：100dB/W/M 5.覆盖角度：(H)80°(V)60° 6.高音：1.73"压缩高音单元×1 7.低音：15"低音×1 | 2 | 只
2 | 专业功放 | 1、两声道功放有三档输入灵敏度选择（支持0.775V/1V/1.44V），可轻松接纳宽幅度范围信号源输入。输入座接地脚接地和悬浮控制。 2、采用智能控制强制散热设计，具有风机噪音小，散热效率高等特点；具有完善可靠的安全保护措施和工作状态指示（短路、过载、直流和过热保护，变压器过热保护），让用户放心使用。所投的功放内置功率放大器智能控制嵌入软件功能。 3、输出功率:立体声/并联8Ω:700W*2、立体声/并联4Ω:1050W*2、桥接8Ω:2100W。 4、采用标准XLR+TRS1/4” 复合多功能输入接口，更加方便不同用户需求。智能削峰限幅器，控制功率模块及扬声器系统在安全范围内工作。 5、信噪比≥90dB、频响:20Hz-20KHz(+0dB/-2dB)；分离度≥80dB、失真度≤0.05%。 | 1 | 台
3 | 支架[音箱支架] | 整体伸缩长度：760mm~1260mm（每节增减50mm） 角度调节：170度~370度（每孔位调节10度） | 2 | 只
4 | 专业音箱 | 1.阻抗：8Ω 2.频响：55Hz~20KHz 3.额定功率：300W 4.灵敏度：98dB/W/M 5.覆盖角度：(H)80°(V)60° 6.高音：1.4"压缩高音单元×1 7.低音：10"低音×1 | 6 | 只
5 | 专业功放 | 1、两声道功放有三档输入灵敏度选择（支持0.775V/1V/1.44V），可轻松接纳宽幅度范围信号源输入。输入座接地脚接地和悬浮控制。 2、采用智能控制强制散热设计，具有风机噪音小，散热效率高等特点；具有完善可靠的安全保护措施和工作状态指示（短路、过载、直流和过热保护，变压器过热保护），让用户放心使用。 3、输出功率:立体声/并联8Ω:500W*2、立体声/并联4Ω:730W*2、桥接8Ω:1460W。 4、采用标准XLR+TRS1/4” 复合多功能输入接口，更加方便不同用户需求。智能削峰限幅器，控制功率模块及扬声器系统在安全范围内工作。 5、信噪比≥90dB、频响:20Hz-20KHz(+0dB/-2dB)；分离度≥80dB、失真度≤0.05%。 | 3 | 台
6 | 音箱支架 | 固定面板尺寸（长*宽）： 140mm*65mm 箱体固定面板尺寸（长*宽）： 128mm*70mm | 6 | 只
7 | 专业音箱 | 1.阻抗：4Ω 2.频响：40Hz~2KHz 3.额定功率：1200W 4.灵敏度：100dB/W/M 5.低音：18"低音×2 | 2 | 只
8 | 专业功放 | 1、设备支持开机软启动，支持高品质变压器和低阻大容量电解滤波，内置30Hz/50Hz高通滤波器；支持智能控制强制散热设计，内置智能压限系统。 2、支持立体声或桥接、并行工作模式，输出功率支持立体声/并联8Ω×2:1200W×2、立体声/并联4Ω×2:1800W×2、立体声/并联2Ω×2:2700W×2、桥接8Ω:3600W、桥接4Ω:5400W。 3、采用XLR/TRS接口输入接口，支持过流保护、直流保护、短路保护等功能，具有电源 、保护、失真指示灯。 4、信噪比≥100dB、频响:20Hz-20KHz；分离度≥80dB、失真度≤0.05%。 | 1 | 台
9 | 返听音箱 | 1.阻抗：8Ω 2.频响：50Hz-20KHz 3.额定功率：400W 4.灵敏度：99dB/W/M 5.覆盖角度：(H)80°(V)60° 6.高音：1.7"压缩高音单元×1；低音：12"低音×1 | 2 | 只
10 | 专业功放 | 1、两声道功放有三档输入灵敏度选择（支持0.775V/1V/1.44V），可轻松接纳宽幅度范围信号源输入。输入座接地脚接地和悬浮控制。 2、采用智能控制强制散热设计，具有风机噪音小，散热效率高等特点；具有完善可靠的安全保护措施和工作状态指示（短路、过载、直流和过热保护，变压器过热保护），让用户放心使用。 3、输出功率:立体声/并联8Ω:700W*2、立体声/并联4Ω:1050W*2、桥接8Ω:2100W。 4、采用标准XLR+TRS1/4” 复合多功能输入接口，更加方便不同用户需求。智能削峰限幅器，控制功率模块及扬声器系统在安全范围内工作。 5、信噪比≥90dB、频响:20Hz-20KHz(+0dB/-2dB)；分离度≥80dB、失真度≤0.05%。 | 1 | 台
11 | UHF段液晶显示可调频真分集无线咪(双手持） | 1、采用UHF超高频段双真分集接收，并采用DPLL数字锁相环多信道频率合成技术；V/A显示屏在任何角度观察字体清晰同时显示信道号与工作频率。红外对频功能，能方便、快捷的使发射机与接收机频率同步，超强的抗干扰能力，能有效抑制由外部带来的噪音干扰及同频干扰。 2、带8级射频电平显示，8级音频电平显示，频道菜单显示，静音显示；具有SCAN 自动扫频功能，使用前按SET功能键自动找一个环境最干净的频点处停下来，此频率作为接收机的使用频率 3、平衡和非平衡两种选择输出端口，适应不同的设备连接需求。 4、频率指标:640-830MHz，调制方式:宽带FM，提供各200个可调频率，共500个信道选择，真正分集式接收,有效避免断频现象和延长接收距离。工作距离约100m；中频丰富，声音且有磁性感和混厚感，属人声话筒音持的精华。 5、接收机指标：采用二次变频超外差的接收机方式，灵敏度: 12dB μV（80dBS/N)，灵敏度调节范围:12-32dB μV，频率响应:80Hz-18KHz（±3dB）。 6、系统包括有一台主机+两个无线手持话筒；发射机指标：音头采用动圈式麦克风，输出功率:3mW~30mW。 | 1 | 套
12 | 16路带4编组调音台 | 1、具有≥8路（单声道）输入通道，≥4组立体声，话筒接口幻像电源：+48V；输出通道支持≥2路主输出、≥4路编组输出、≥2路辅助输出、≥2路CD/TAPE输出、≥2路效果输出、≥1路立体声耳机输出。 2、频率响应：20～20KHz±0.5dB；通道串音：＜-90dB @ 1KHz；信噪比(计权)：≥83dB @ 1KHz 0dB；失真度：≤0.02% @ 0dB 1KHz。 3、内置21种DSP效果器，面板按键可选择；主输出支持9段图示均衡。 4、电源供应及功耗：220V/50Hz,<100W。 | 1 | 台
13 | 双通道立体声均衡器 | 1、采用专业级31段立体声图形均衡器，输入/输出通道≥2路，接口类型支持XLR 和 TRS。 2、频率范围：20Hz-20KHz (±0.5dB)，10-40KHz(+0/-3dB)，总谐波失真和噪音≤0.008%，信噪比≥96dB | 1 | 台
14 | 音频处理器 | 1、数字音频处理器支持≥8路平衡式话筒/线路输入通道，采用裸线接口端子，平衡接法；支持≥8路平衡式线路输出，采用裸线接口端子，平衡接法。 2、输入通道支持前级放大、信号发生器、扩展器、压缩器、5段参量均衡、AM自动混音功能、AFC自适应反馈消除、AEC回声消除、ANC噪声消除。 3、输出通道支持31段参量均衡器、延时器、分频器、高低通滤波器、限幅器。 4、支持24bit/48KHz卓越的高品质声音，支持输入通道48V幻像供电，频率响应：20Hz-20KHz，总谐波失真＜0.002% @1KHz ,4dBu，数/模动态范围(A-计权)：120dB；最大输出电平≥+24dBu，最大输入电平≥+24dBu。 5、支持通过ipad或iPhone或安卓手机APP软件进行操作控制、切换8个不同场景。面板具备USB接口，支持多媒体存储，可进行播放或存储录播。（提供功能演示视频光盘供评标查证，未提供本项演示的视为非实质性响应） 6、配置双向RS-232接口，可用于控制外部设备；配置RS-485接口，可实现自动摄像跟踪功能。配置8通道可编程GPIO控制接口（可自定义输入输出）。 7、支持断电自动保护记忆功能。支持通道拷贝、粘贴、联控功能。支持通过浏览器访问设备，下载自带管理控制软件；软件界面直观、图形化，可工作在XP/Windows7、8、10等系统环境下。 | 1 | 台
15 | DVD播放机 |  | 1 | 台
16 | 8路电源时序器 | 1、支持8通道电源时序打开/关闭，支持远程控制（上电+24V直流信号）8通道电源时序打开/关闭—当电源开关锁处于off位置时有效。 2、当远程控制有效时同时控制后板ALARM（报警）端口导通—起到级联控制ALARM（报警）功能。 3、单个通道最大负载功率2200W，所有通道负载总功率达6000W。输出连接器：多用途电源插座。 | 1 | 台
17 | 大功率电源时序器 | 1、支持8通道电源时序打开/关闭，支持远程控制（上电+24V直流信号）8通道电源时序打开/关闭—当电源开关锁处于off位置时有效。 2、当远程控制有效时同时控制后板ALARM（报警）端口导通—起到级联控制ALARM（报警）功能。 3、单个通道最大负载功率3500W，所有通道负载总功率达6000W，输入连接器：大功率线码式电源连接器。 4、输出连接器：4个16A电源插座和4个10A电源插座。 | 1 | 台
18 | UHF段液晶显示可调频真分集无线咪 | 1、采用UHF超高频段双真分集接收，并采用DPLL数字锁相环多信道频率合成技术；V/A显示屏在任何角度观察字体清晰同时显示信道号与工作频率。红外对频功能，能方便、快捷的使发射机与接收机频率同步，超强的抗干扰能力，能有效抑制由外部带来的噪音干扰及同频干扰。所投“无线话筒”是正品，无线接收距离具有稳定。 2、带8级射频电平显示，8级音频电平显示，频道菜单显示，静音显示；具有SCAN 自动扫频功能，使用前按SET功能键自动找一个环境最干净的频点处停下来，此频率作为接收机的使用频率 3、平衡和非平衡两种选择输出端口，适应不同的设备连接需求。 4、频率指标:640-830MHz，调制方式:宽带FM，提供各200个可调频率，共500个信道选择，真正分集式接收,有效避免断频现象和延长接收距离。工作距离约100m；中频丰富，声音且有磁性感和混厚感，属人声话筒音持的精华。 5、接收机指标：采用二次变频超外差的接收机方式，灵敏度: 12dB μV（80dBS/N)，灵敏度调节范围:12-32dB μV，频率响应:80Hz-18KHz（±3dB）。 6、系统包括有一台主机+两个头戴话筒；发射机指标：音头采用动圈式麦克风，输出功率:3mW~30mW。 | 1 | 套
19 | 天线分配器 | 1.提供4台自动选讯接收机的多频道系统共用一对天线； 2.简化天线装配工程，提升接收距离及效能。 3.频带范围： 640~960MHz 4.输出/入增益： +1.0dB(频段中心) 5.输出/入阻抗： 50Ω 6.频宽 ：320MHz 7.电源供应： DC 12-18V/3A | 1 | 台
20 | 对数指向性天线 | 1.宽频定向天线680-960MHZ； 2.适用于GSM,CDMA,WCDMA,WLAN,LTE网络； 3. 频带范围 ：680~960MHz 4. 增益 ：11dB 5. 输入阻抗 ：50Ω 6. 水平面波源宽度： 60°、垂直面波源宽度： 50° 7. 前后比： ＞18、驻波比： ＜1.5 8. 模化形式： 垂直 9. 最大功率： 50W | 1 | 台
21 | 高清输入盒 | 1、视频编码处理器，要求支持高性能的H.264、H.265视频编码，能够实现不同分辨率视频的自适应采集及视频编码，分辨率≥1080P。 2、支持≥1路HDMI视频输入接口、≥1路HDMI视频环出接口、≥1路3.5mm音频输入接口、≥1路RJ45网口。 3、支持采用POE供电，也支持通过电源适配器进行供电，采用低功耗设计，功耗＜8W。 4、自带一键复位动态IP功能，支持远程固件升级。 5、支持1路USB接口，支持KVM功能，支持控制电脑、大屏的视频窗口切换等功能；支持鼠标漫游跨屏功能。 6、支持中控功能，具有≥1×RS-485接口、≥1×RS-232接口、≥2×I/O口、≥1×IR IN、≥1×IR OUT；支持自定义配置。 | 2 | 台
22 | 高清输出盒 | 1、视频解码处理器，要求支持高性能的H.264、H.265视频编码，能够实现对各种视频等信号解码输出到显示屏，分辨率≥1080P。 2、支持≥1路HDMI视频输出接口、≥1路VGA视频输出接口、≥1路3.5mm音频输出接口、≥1路RJ45网口。 3、支持采用POE供电，也支持通过电源适配器进行供电，采用低功耗设计，功耗＜8W。 4、自带一键复位动态IP功能，支持远程固件升级。 5、支持2路USB接口，支持KVM功能，支持控制电脑、大屏的视频窗口切换等功能；支持鼠标漫游跨屏功能。 6、支持中控功能，具有≥1×RS-485接口、≥1×RS-232接口、≥2×I/O口、≥1×IR IN、≥1×IR OUT；支持自定义配置。 7、支持对解码后的视频进行缩放、切割、拼接、叠加、同步及显示等处理。支持1×1、2×2、3×3等布局方式，支持手动自定义输入行、列数。画面分割功能，单屏输出视频窗口可达16路，视频效果可达1080P30帧。 | 1 | 台
（三）分布式中控系统
1 | 拼接中控 | 1、采用嵌入式硬件架构，稳定可靠，可以7×24小时不间断运行。采用最新32位Cortex-A7 ARM内嵌式处理器（配置不低于此）处理速度最高可达528MHz，内存不低于256M DDR3 RAM，128MNAND Flash。 2、具备100Mbps标准RJ45网络接口，支持本地及远程多样控制方式，可实现全网络控制。支持分布式部署架构，可根据需求无限扩展接口。所投“拼接中控”具有稳定性和先进性。 3、支持可编程控制平台，交互式的控制结构，可进行多设备间智能联动。支持B/S架构，支持IOS、安卓等操作系统的PC、移动平台对分布式系统的管控。 4、具备≥8路独立可编程串口，可双向传输RS232，RS485及RS422信号；具备≥4路独立可编程IR红外发射口，可调发射功率；具备≥8路可编程数字I/0输入输出控制口，带保护电路；具备≥8路弱电继电器控制接口，可用于电气开关的控制。 5、内嵌智能红外学习功能模块，无须配置专业学习器，具备1个红外接收口，可支持红外遥控学习。 | 1 | 台
2 | 平板电脑 | 1.屏幕尺寸：10.0 英寸，电容式多点触摸屏。 2.网络连接：WIFI 无线或射频（配套信号接收设备） 3.控制功能：支持庭审控制，信号切换。 | 1 | 台
3 | 无线路由器 | Wan 口数量：1 个；Lan 口数量：4 个； 无线传输率 1750Mbps；传输频段 2.4GHz 和 5GHz；网络协议 TCP/IP 协议 | 1 | 台
4 | 8路电源控制器 | 1、具有≥8路自动、手动电源控制器，内置8个20A继电器，最大负责能力4400W/单路；配合中控主机使用，用于控制灯光、电动投影幕、电动窗帘等会议室周边设备。 2、每路继电器都有三连接点的接线柱,具有常开与常闭的功能，载入容量单路功率≥20A。 3、具有复位按键，支持恢复到出厂的默认设置。具有1路网络接口，支持通过网络实现远程控制。 4、具有设备运行状态指示灯及8个继电器的开关状态指示灯。 5、具有键盘锁（LOCK）功能，放置误操作，便于用于维护管理。 | 1 | 台
5 | 4路音量控制器 | 1、具有≥4路独立音频通道音量调节模块；支持平衡或非平衡线路音频输入/出。 2、面板具备小键盘,支持手动操作控制,具有LED指示功能。 3、控制方法: 通过R232协议控制,可搭配中控,也全面支持第三方设备. | 1 | 台
6 | 4路强电白炽灯调光，4路设备电源管理 | 1、具有≥四路白炽灯调光单元，可用于调节白炽灯亮度；≥四路电源管理单元，用于控制外围电源的开关。 2、采用标准的RS-232控制接口，搭配可编程中控主机使用，通过RS-232协议控制。 3、调光单元接入负载单路电流20A-30A；电源控制单元接入负载单路电流20A。 | 1 | 台
7 | 编程软件 | 系统概述 分布式综合管理平台是一款集信息感知、融合、控制于一体的智能控制系统，它采用模块化设计，可将各种视频、桌面信号采集到服务器中，并实现网内视频信号的任意地点、任意屏幕间的显示切换控制。系统提供统一的全可视化网页操作界面，客户无论在何地，都可以通过各种屏幕端（如IPAD、电脑等），随时随地掌握异地信息，及时有效的做出决策，并通过服务器实现远程调度协同工作。 产品特点： 1．支持可视化界面管理，所见即所得，让系统更易用、更可靠。对任意信号源视窗进行实时回显和预览，在控制客户端前即可看到整个幕墙上的显示效果，为安装施工、现场调试、实际使用提供可视化的操作。 2．支持自由操控，可实现所有视频信号源的视窗管理、拼接、任意缩放、整屏和画中画、漫游等功能，可实现对视窗参数的调整（叠加关系、位置、大小、比例等）；自动识别和适应的变化，方便的拖放操作，极易上手。 3．具备中控功能，可实现可编辑中控，多种控件选择，可随意配置中控界面。可控制高清矩阵，电源设备开关，摄像头的转动方向，设备音量，灯光空调开关等中控功能。 4．支持KVM功能，可以控制动态视频信号的播放和停止，PC端播放PPT画面，可以实现对PPT的翻页（上一页、下一页）操作。 5．支持软件界面自定义，支持多级管理模式。 6．支持不少于20路实时动态图像预览，回显效果支持1080P效果。 7．支持采用无线拖拽的方式将视频信号源推送到各个显示终端上。 8．支持不同用户登陆管理，支持权限分配，实现不同用户呈现不同的控制界面。 9．支持记住密码和自动登陆功能。 10．支持互动呈现功能，在PC端管理操作系统时，ipad会实时更新信息及画面显示，达到同步更新小国，并且实时在显示屏上显示，实现屏下与屏上的协同互动。 11．场景切换响应时间短，超低延时，画面极致流畅，窗口操作即时响应，手指离开操作平台立马会显示在大屏上。 12．支持分布式中控系统交互式控制架构，实现远程管理会议室的环境设备、集中管理、场景调用，实现多个会议室音视频控制的互联互通互动。 13．支持显示预案设置、存储、调用，支持音频、视频、控制信号场景一键式快速调用，可定义不同场景切换效果及场景名称。 14．支持场景轮询，轮询时间可调。 15．支持对输入盒（采集盒）、输出盒（拼接盒）的管理及状态实时监测，支持远程控制升级盒子应用程序，支持自动侦测盒子上下线状态、IP地址、盒子名称等。 16．支持对拼接单元的绑定和接触，IP显示等功能。 17．支持实现输入盒（采集盒）、输出盒（拼接盒）自动备份配置，断电重启后可自动恢复配置，无需担心数据损失。 18．支持字幕在全屏任意位置任意增加、删除、修改。 19．支持onvif自动搜索 IP摄像头，并接入分布式综合管理系统，IP摄像头摄像内容可存储录制、预览、下载。 20．支持实时预览录播服务器视频画面，并且可实现视频回放功能。 21．软件支持运行在IOS 9.0以上版本iPad。 | 1 | 套
8 | 红外发生棒 | 技术参数： 1、配合中央控制主机控制红外设备 2、线长1.5米。 | 4 | 根
（四）远程视频系统
1 | 高清视频会议通讯终端 | 1、兼容性要求，与LED显示屏为同一品牌 2、采用硬件分体式结构,嵌入式操作系统，非PC架构、非工控机架构。 3、会议速率支持128Kbps—8Mbps。 4、支持ITU-T H.323和IETF SIP通信标准。 5、支持H.263、H.264、H.264 High Profile、MPEG4等视频编解码协议。 6、支持G.711、G.722、G.728、G.722.1AnnexC、G.719、MPEG4-AAC LC/LD等音频协议，可达到20KHz以上的宽频效果。 7、支持H.239标准双流协议。 8、支持1080p60、1080p30、720p60、720p30高清视频编解码，并向下兼容4CIF、CIF标清图像格式。 9、支持动态图像双流和PC图像双流两种功能，在保证主流视频1080p 60fps前提下，第二路视频流不低于1080p30fps。 10、需独立提供不少于1路高清DVI、1路VGA、1路标清视频输入/输出接口，不得采用私有非标接口。（投标人需提供所投设备的背板清晰彩色照片证明）支持视频源扩展接入，DVI输入接口可扩展接入2台高清摄像机，可通过终端遥控器控制切换主流视频源。 11、提供不少于4路音频输入接口，2路音频输出接口，支持模拟卡侬麦克风、数字麦克风音频输入接口。 12、系统具有字幕叠加功能，可通过终端控制系统在本地图像上不同位置设置叠加中文会场名、横幅、滚动字幕。 13、主席终端支持广播发言会场、主席选看、主席轮询、邀请终端入会、强制终端退会、结束会议等功能。 14、支持在终端控制软件对本地和远端会场图像进行实时监控及预览。 15、PC安装双流软件后，可以通过无线网络将PC桌面图像发送至终端作为辅流图像源传至远端，图像清晰流畅。 16、终端在空闲状态下，与外置的数字录像点播服务器配合，支持终端点播功能。 17、具有基本的系统检测诊断功能，包括呼叫状态显示、网络信息统计、本端音视频自环测试、日志、远程升级维护等功能。 18、提供不少于2个10/100/1000M以太网接口，支持线路备份。 19、具备较强的网络抗丢包能力，在IP网络达到12%丢包时声音清晰、图像流畅、无马赛克，25%的丢包率情况下会议仍可进行。 | 1 | 台
2 | 高清视频会议专用摄像头 | 1、高清摄像机具备≥20倍光学变倍镜头，支持≥10倍数字变焦；采用1/2.8英寸、≥207万有效像素的高品质HD CMOS传感器。 2、镜头支持≥55.4°高品质超广角；镜头焦距f＝4.7～94mm, 光圈系数F1.6 ～ F3.5 。 3、支持1080P60/50/30/25/59.94/29.97；1080I60/50/59.94；720P60/50/30/25/59.94/29.97分辨率，支持输出帧率60帧/秒。 4、具备1路DVI（HDMI）高清视频输出接口、3G-SDI、有线LAN，3G-SDI支持1080P60；视频编码标准：支持H.265/H.264视频压缩；支持高达1920x1080分辨率60帧/秒压缩；支持2路1920x1080分辨率30帧/秒压缩。 5、支持ONVIF、GB/T28181、RTSP、RTMP协议、RTP组播，同时支持RTMP推送模式，可实现轻松链接流媒体服务器(Wowza、FMS) 6、支持RS232串口远程对摄像机进行控制（带环通RS-232输出），支持VISCA、PELCO-D、PELCO-P协议，支持自动识别协议。支持网络全命令VISCA控制协议。支持多达255个预置位(遥控器设置调用为10个) 7、水平视场角：2.9°～55.4°；支持水平转动范围：-170°～+170°，垂直转动范围：-30°～+90°，水平转动速度范围：0.1 ～100°/秒 ，垂直转动速度范围：0.1～45°/秒。 8、采用先进的2D、3D降噪技术，图像信噪比＞55dB；支持16000、32000、44100、48000采样频率，支持AAC、MP3、G711音频编码。 9、最低照度：0.5Lux(F1.8, AGC ON)；支持低功耗休眠/唤醒，休眠时功耗低于400mW | 3 | 台
3 | 高清输入盒 | 1、视频编码处理器，要求支持高性能的H.264、H.265视频编码，能够实现不同分辨率视频的自适应采集及视频编码，分辨率≥1080P。 2、支持≥1路HDMI视频输入接口、≥1路HDMI视频环出接口、≥1路3.5mm音频输入接口、≥1路RJ45网口。 3、支持采用POE供电，也支持通过电源适配器进行供电，采用低功耗设计，功耗＜8W。 4、自带一键复位动态IP功能，支持远程固件升级。 5、支持1路USB接口，支持KVM功能，支持控制电脑、大屏的视频窗口切换等功能；支持鼠标漫游跨屏功能。 6、支持中控功能，具有≥1×RS-485接口、≥1×RS-232接口、≥2×I/O口、≥1×IR IN、≥1×IR OUT；支持自定义配置。 | 2 | 台
4 | 高清输入盒 | 1、视频编码处理器，要求支持高性能的H.264、H.265视频编码，能够实现不同分辨率视频的自适应采集及视频编码，分辨率≥1080P。 2、支持≥1路SDI视频输入接口（支持HD-SDI/3G-SDI信号）和≥1路3.5mm音频输入接口，支持1路3.5mm音频回环接口，≥1路RJ45网口，≥1路USB接口。 3、支持采用POE供电，也支持通过电源适配器进行供电，采用低功耗设计，功耗＜8W。 4、自带一键复位动态IP功能，支持远程固件升级。 | 3 | 台
5 | 高清输出盒 | 1、视频解码处理器，要求支持高性能的H.264、H.265视频编码，能够实现对各种视频等信号解码输出到显示屏，分辨率≥1080P。 2、支持≥1路HDMI视频输出接口、≥1路VGA视频输出接口、≥1路3.5mm音频输出接口、≥1路RJ45网口。 3、支持采用POE供电，也支持通过电源适配器进行供电，采用低功耗设计，功耗＜8W。 4、自带一键复位动态IP功能，支持远程固件升级。 5、支持2路USB接口，支持KVM功能，支持控制电脑、大屏的视频窗口切换等功能；支持鼠标漫游跨屏功能。 6、支持中控功能，具有≥1×RS-485接口、≥1×RS-232接口、≥2×I/O口、≥1×IR IN、≥1×IR OUT；支持自定义配置。 7、支持对解码后的视频进行缩放、切割、拼接、叠加、同步及显示等处理。支持1×1、2×2、3×3等布局方式，支持手动自定义输入行、列数。画面分割功能，单屏输出视频窗口可达16路，视频效果可达1080P30帧。 | 2 | 台
6 | HDMI转DVI视频线 | HDMI转DVI视频线，支持HDMI、DVI高清视频接口，方便不同高清接口相互转换，线长2M。 | 3 | 条
（五）录播系统
1 | 录播主机 | 1、设备采用一体化硬件设计，非PC架构，采用嵌入式Linux操作系统，高度集成图像识别跟踪、自动导播、直播、采集录制、视频统计等系统模块。 2、支持高清视频采集模块，视频信号类型支持HDMI/VGA/HD-SDI/DVI/IP，视频采用H.264 High Profile 4.2或更优的编码方式，要求采用的是纯硬件DSP方式采集高清视频/VGA信号，音频采用AAC高清编码方式；具有两路千兆网络接口；内置VOD点播模块，支持50路在线直播功能。 3、支持多流多画面/单流单画面/单流多画面方式，录制的文件格式支持标准MP4、AVI、MOV、FLV和MKV等，录制方式支持电影模式画面/电影模式+任意资源模式画面，支持各种不同厂家非线编工具。支持直接将直播画面输出到大屏/非编等设备中，要求具备≥1路HDMI输出接口，分辨率可设置，支持1920*1080。 4、主机自带硬盘容量≥2TB，文件管理数据库可对课件进行管理，在嵌入式设备上录制信息、课件名均以中文存储，课件查询方便快捷。并带有自动上传及定时上传到额外指定的FTP资源服务器的功能。 5、具备视频信号输入接口≥8路（含≥4路高清SDI视频信号、≥2路电脑VGA信号、≥2路视频DVI信号），具备≥1路6.35mm音频输入接口和≥2路RCA音频输入接口，≥2路RCA音频输出接口。 6、为了实现对接摄像头、控制面板、导播键盘等设备可远程控制摄像头的转动及缩放功能，要求主机具备≥2路RS-232或RS-485接口。支持搭配8英寸控制面板远程操控，通过点击面板按钮可实现输入源画面或输入源画面导播切换，可对主机进行录播模式功换、启动及停止等操作，可实现VGA画面实时锁屏/解锁功能。 7、为了方便录播系统操作，录播主机要求同时支持桌面式控制面板和导播台同时接入，同时使用。 8、主机自带显示屏，可实时显示录播主机IP地址和硬盘存储容量。 9、支持Andiord、IOS手机APP进行导播和直播，支持通过APP Store、豌豆荚或应用宝或百度手机等软件应用商城下载。 10、电影任意切换组合特效，支持四画面，三画面，画中画和对话画面，电影模式的切换方式支持网络方式进行人工远程导播,也可配合主机内置的自动导播模块进行全自动导播式切换。支持12个预置位设置，点击即可实现一步画面切换。 11、录播主机支持通过遥控器控制，通过遥控器可实现录播的录制和停止等功能，遥控器支持2.4GHz传输，同时通过遥控器可以作为培训会议的授课翻页笔使用，方便培训会议日常应用。 12、支持将手机或平板的摄像头作为录播主机的移动机位接入（可扩展配合课堂师生互动软件实现），补充固定机位不可以移动的缺陷，通过移动机位可以进行拍照记录、直播学员操作细节画面。 | 1 | 台
2 | 高清输入盒 | 1、视频编码处理器，要求支持高性能的H.264、H.265视频编码，能够实现不同分辨率视频的自适应采集及视频编码，分辨率≥1080P。 2、支持≥1路HDMI视频输入接口、≥1路HDMI视频环出接口、≥1路3.5mm音频输入接口、≥1路RJ45网口。 3、支持采用POE供电，也支持通过电源适配器进行供电，采用低功耗设计，功耗＜8W。 4、自带一键复位动态IP功能，支持远程固件升级。 5、支持1路USB接口，支持KVM功能，支持控制电脑、大屏的视频窗口切换等功能；支持鼠标漫游跨屏功能。 6、支持中控功能，具有≥1×RS-485接口、≥1×RS-232接口、≥2×I/O口、≥1×IR IN、≥1×IR OUT；支持自定义配置。 | 1 | 台
3 | 高清输出盒 | 1、视频解码处理器，要求支持高性能的H.264、H.265视频编码，能够实现对各种视频等信号解码输出到显示屏，分辨率≥1080P。 2、支持≥1路HDMI视频输出接口、≥1路VGA视频输出接口、≥1路3.5mm音频输出接口、≥1路RJ45网口。 3、支持采用POE供电，也支持通过电源适配器进行供电，采用低功耗设计，功耗＜8W。 4、自带一键复位动态IP功能，支持远程固件升级。 5、支持2路USB接口，支持KVM功能，支持控制电脑、大屏的视频窗口切换等功能；支持鼠标漫游跨屏功能。 6、支持中控功能，具有≥1×RS-485接口、≥1×RS-232接口、≥2×I/O口、≥1×IR IN、≥1×IR OUT；支持自定义配置。 7、支持对解码后的视频进行缩放、切割、拼接、叠加、同步及显示等处理。支持1×1、2×2、3×3等布局方式，支持手动自定义输入行、列数。画面分割功能，单屏输出视频窗口可达16路，视频效果可达1080P30帧。 | 2 | 台
4 | 控制PC |  | 1 | 台
4、辅助材料
1 | 机柜 | 产品特点 1.行业标准尺寸设计； 2.外观设计高贵典雅，工艺精湛、尺寸精密； 3.同时安有万向脚轮和支撑脚，便于移动、固定； 4.左右侧门可快速拆、装，方便工作； 5.带线槽设计方便设备连接线梳理。 技术参数 1.高度2000mm 2.宽度600mm 3.深度600mm | 1 | 套
2 | 音频连接线 | 1.8米音频连接线：卡侬头（母）-卡侬头（公） | 12 | 条
3 | 音频连接线 | 5米音频连接线：卡侬头（母）-卡侬头（公） | 8 | 条
4 | 音频连接线 | 1.8米音频连接线：莲花（RCA）-6.35话筒插头 | 6 | 条
5 | 音频连接线 | 3米音频连接线：莲花（RCA）-莲花（RCA） | 2 | 条
6 | 音频连接线 | 1.8米音频连接线：3.5（耳机插头）-双6.35话筒插头 | 4 | 条
7 | 音箱线 | 300支金银线 | 400 | 米
8 | 音频线 | RVPE2*0.3 | 400 | 米
9 | HDMI线 | HDMI线1.4版 | 4 | 根
10 | DVI线 | DVI18+1，DVI24+1 | 4 | 根
11 | SDI线 | SYV75-4 | 100 | 米
12 | VGA3+6工程线 | VGA3+6工程线 | 100 | 批
13 | 电源线 | RVV3*1.5 | 100 | 米
14 | 超五类网线 | UTP，CAT5 | 400 | 米
15 | 镀锌钢管 | SC25 | 1000 | 米
16 | 线材及辅材 | 6.35单插头、3.5单插头、RCA莲花头、卡农头（公、母）、绝缘胶布等辅材 | 1 | 批
三、桌椅装饰
1 | 条台 | 基材：采用优质无醛环保中密度纤维板，满足并优于欧洲E1级标准。面材：采用优质天然木皮，木皮厚度≥0.6mm，木皮宽度≥200mm，纹理自然，颜色一致，美观大方，水性漆：采用优质环保水性漆，反正全密闭涂饰，符合GB 24410-2009室内装饰装修材料水性木器涂料中有害物质限量标准，其中挥发性有机化合物含量≤125g/L，游离甲醛含量≤10mg/k | 10 | 张
2 | 主席台 | 基材：采用优质无醛环保中密度纤维板，满足并优于欧洲E1级标准。面材：采用优质天然木皮，木皮厚度≥0.6mm，木皮宽度≥200mm，纹理自然，颜色一致，美观大方，水性漆：采用优质环保水性漆，反正全密闭涂饰，符合GB 24410-2009室内装饰装修材料水性木器涂料中有害物质限量标准，其中挥发性有机化合物含量≤125g/L，游离甲醛含量≤10mg/k | 5 | 张
3 | 排椅 | 1.座背外板：采用优质多层旋切木皮经模具热压成型，并经油漆饰面，2.面料：采用优质麻绒布，3.扶手架及站脚：采用铝合金材质经模具压铸成型，表面喷专用金属漆并经高温烤焗，可根据场地坡度调节水平。4.海绵：高密度超软PU冷固发泡一体成型；5.扶手盖：采用实木材质或PU制作成型6.回弹方式：阻尼回弹，无噪声 7.写字板：采用PP塑料，下插式写字板，8.常规固定脚，地爆螺丝固定。 | 36 | 排
4 | 排椅 | 1.座背外板：采用优质多层旋切木皮经模具热压成型，并经油漆饰面，2.面料：采用优质麻绒布，3.扶手架及站脚：采用铝合金材质经模具压铸成型，表面喷专用金属漆并经高温烤焗，可根据场地坡度调节水平。4.海绵：高密度超软PU冷固发泡一体成型；5.扶手盖：采用实木材质或PU制作成型6.回弹方式：阻尼回弹，无噪声 7.写字板：采用PP塑料，下插式写字板，8.常规固定脚，地爆螺丝固定。 | 18 | 排
5 | 主席椅 | 覆面：采用一级优质皮覆面，符合GB/T 16799-2008家具用皮革标准要求、GB 20400-2006皮革和毛皮 有害物质限量标准B类要求。海绵：优质回弹海绵，符合GB/T 10802-2006标准要求。扶手：实木扶手 ，脚： | 13 | 张