## 户外P4高清全彩LED
户外P4高清全彩LED显示屏预算书
序号 | 名称 | 型号规格 | 单位 | 数量 | 单价(元) | 合计(元) | 备注
一 | 屏体部分
1 | LED显示屏屏体 | P4户外全彩 320mm×160mm(10*11) | ㎡ | 8.64
2 | 开关电源 | A-200AF-4.5 | ㎡ | 27
费用小计 |  | 48789
二 | 控制系统部分
1 | 视频控制器 | VX1 | 套 | 1
2 | 发送卡 | VS2 | 套 | 1
3 | 接收卡 | V5A-75 | 张 | 5
费用小计 |  | 1431
三 | 其他设备和辅材部分
1 | 控制电脑 | 台式独显 | 台 | 1
2 | 功放 | 120W定压功放 | 台 | 1
3 | 防水音柱 | 40W户外防雨音柱 | 台 | 2
4 | 屏内电源线/数据线 /网线 | 国标2.5平方 | 项 | 1
5 | 安装调试费 |  | 项 | 1

## P5户外高清全彩LED
P5户外高清全彩LED显示屏预算书
序号 | 名称 | 型号规格 | 单位 | 数量 | 单价(元) | 合计(元) | 备注
一 | 屏体部分
1 | LED显示屏屏体 | P5户外全彩 320mm×160mm（39*42） | ㎡ | 83.865
2 | 简易箱体 | 厚1.0mm | ㎡ | 83.87
3 | 开关电源 | A-200AF-4.5 | ㎡ | 273
费用小计 |  | 390747.75
二 | 控制系统部分
1 | 视频处理器 | VX6 | 套 | 1
2 | 主控系统 | VS2 | 套 | 3
3 | 分控系统 | V5A-75 | 张 | 91
费用小计 |  | 32410
三 | 其他设备和辅材部分
1 | 控制电脑 | 独立显卡 | 台 | 1
2 | 功放 | A-350W | 台 | 1
3 | 防水音柱 | U-120W | 台 | 2
4 | 空调 | 1.5匹带自启动 | 台 | 5
5 | 空调加长管 | 每台4米 | 米 | 4
6 | 轴流风机 |  | 台 | 4
7 | 屏体照明 | 20W | 项 | 1
8 | 屏内电源线/数据线 /辅材 | 国标4平方 超6类网线 | 项 | 1
9 | 配电箱 | 90KW逐极上电全自动开关 | 台 | 1
10 | 避雷器 | 浪涌保护器 | 个 | 1
11 | 主供信号线 | 超六类网线及音频线 | 项 | 1
12 | 主供电电缆 | 国标50㎡三相4+1 | 项 | 1
费用小计 |  | 53300
四 | 钢结构/外框装饰/基础/安装施工部分
1 | 显示屏体钢结构及铝塑板包边防雨装饰 | 12.88*7.12 | ㎡ | 91.7
2 | 吊机吊装 |  | 项 | 1
3 | 屏体安装调试工费 | 箱体吊装/调试/售后 | ㎡ | 83.87
4 | 施工架子 | 现场搭架 | 项 | 1