## 清-表3 单位工程投标报价汇总表
单位工程投标报价汇总表
工程名称：定安县安良幼儿园室外配套及附属设施工程-土建工程 |  | 单位：元 |  | 第 1 页 共 1 页
序号 | 汇总内容 |  | 金额(元) |  | 其中：暂估价(元)
一 | 分部分项工程费
1.1 | 值班室、水泵房
1.2 | 散水
1.3 | 硬化
1.4 | 园林绿化
1.5 | A.17措施项目
二 | 措施项目费
1 | 施工单价措施项目费
2 | 施工总价措施项目费
2.1 | 其中：安全防护、文明施工费
2.2 | 其中：临时设施费
2.3 | 其中：雨季施工增加费
2.4 | 其中：夜间施工增加费
2.5 | 其中：视频监控费
三 | 其他项目费
3.1 | 其中：暂列金额
3.2 | 其中：暂估价
3.3 | 其中：计日工
3.4 | 其中：总承包服务费
3.5 | 其中：其他项目费
四 | 规费
4 | 其中：垃圾处置费
5 | 其中：社保费
五 | 税金
招标控制价合计=一+二+三+四+五

## 清-表4 分部分项工程和单价措施项目清单与计价表
（清-表4）
分部分项工程和单价措施项目清单与计价表
工程名称：定安县安良幼儿园室外配套及附属设施工程-土建工程 |  |  |  | 标段：定安县安良幼儿园室外配套及附属设施工程 |  |  |  | 第 1 页 共 7 页
序号 | 项目编码 | 项目名称 | 项目特征描述 |  | 计量单位 | 工程量 | 金额（元）
[7 empty] | 综合单价 |  | 合价 | 其中:暂估价
值班室、水泵房
土石方工程
1 | 010101001001 | 平整场地 | 1.平整场地 |  | m2 | 79.48
2 | 010101002002 | 挖一般土方 | 1.土壤类别：一、二类土 2.挖土深度：按图纸设计要求 |  | m3 | 425.46
3 | 010103001001 | 回填方 | 1.填方材料品种：原土回填 |  | m3 | 261.19
4 | 010103002001 | 余方弃置 | 1.废弃料品种：一、二类土 2.运距：5KM |  | m3 | 164.27
砌筑工程
5 | 010401001001 | 砖基础-值班室 | 1.砖品种、规格、强度等级：加气混凝土砌块 2.基础类型：砖基础 |  | m3 | 2.3
6 | 010401003001 | 实心砖墙-值班室 | 1.砖品种、规格、强度等级：加气混凝土砌块 2.墙体类型：外墙 3.砂浆强度等级、配合比：MU7.5 |  | m3 | 4.13
7 | 010401003002 | 实心砖墙-水泵房 | 1.砖品种、规格、强度等级：加气混凝土砌块 2.墙体类型：外墙 3.砂浆强度等级、配合比：MU7.5 |  | m3 | 10.79
8 | 010515001001 | 砌体内加固钢筋 | 1.砌体内加固钢筋 |  | t | 0.047
9 | 010607005001 | 砌块墙钢丝网加固 | 1.一般抹灰 挂钢丝网 |  | m2 | 111.2
10 | 010903003001 | 墙面砂浆防水（防潮） | 1.防水砂浆防潮层 砖基础上 |  | m2 | 1.74
11 | 010402002001 | 砌块柱 | 灰砂砖砌块1. 墙柱厚度500mm 2.墙柱厚度360mm |  | m3 | 21.84
12 | 010402001001 | 砌块墙 | 1.砖砌围墙 墙体厚度240mm |  | m3 | 34.56
钢筋混凝土工程
13 | 010501003002 | 独立基础-值班室 | 1.混凝土种类：泵送商品混凝土 2.混凝土强度等级：C25 |  | m3 | 3.98
14 | 010501004001 | 满堂基础-水泵房 | 1.混凝土种类：泵送商品混凝土 2.混凝土强度等级：C30 |  | m3 | 29.58
15 | 010501001005 | 垫层 | 1.混凝土种类：泵送商 |  | m3 | 5.33
本页小计
（清-表4）
分部分项工程和单价措施项目清单与计价表
工程名称：定安县安良幼儿园室外配套及附属设施工程-土建工程 |  |  |  | 标段：定安县安良幼儿园室外配套及附属设施工程 |  |  |  | 第 2 页 共 7 页
序号 | 项目编码 | 项目名称 | 项目特征描述 |  | 计量单位 | 工程量 | 金额（元）
[7 empty] | 综合单价 |  | 合价 | 其中:暂估价
品混凝土 2.混凝土强度等级：C15
16 | 010502001001 | 矩形柱-值班室 | 1.混凝土种类：泵送商品混凝土 2.混凝土强度等级：C25 |  | m3 | 4.61
17 | 010502001002 | 矩形柱-水泵房 | 1.混凝土种类：泵送商品混凝土 2.混凝土强度等级：C30 |  | m3 | 0.85
18 | 010504001001 | 直形墙-消防水池 | 1.混凝土种类：泵送商品混凝土 2.混凝土强度等级：P6防水混凝土C30 |  | m3 | 22.75
19 | 010503001001 | 基础梁 | 1.混凝土种类：泵送商品混凝土 2.混凝土强度等级：C25 |  | m3 | 0.76
20 | 010503004001 | 圈梁 | 1.混凝土种类：泵送商品混凝土 2.混凝土强度等级：C25 |  | m3 | 0.26
21 | 010505001001 | 有梁板-水泵房 | 1.混凝土种类：泵送商品混凝土 2.混凝土强度等级:：C30 |  | m3 | 9.89
22 | 010505001002 | 有梁板-值班室 | 1.混凝土种类：泵送商品混凝土 2.混凝土强度等级:：C25 |  | m3 | 2.3
23 | 010503005001 | 过梁 | 1.混凝土种类：泵送商品混凝土 2.混凝土强度等级:：C25 |  | m3 | 0.3
24 | 010505008001 | 雨篷、悬挑板、阳台板 | 1.混凝土种类：泵送商品混凝土 2.混凝土强度等级:：C30 |  | m3 | 0.3
25 | 010507005003 | 扶手、压顶 | 1.混凝土种类：泵送商品混凝土 2.混凝土强度等级:：C25 |  | m3 | 4.03
26 | 010515001002 | 现浇构件钢筋 | 1.钢筋种类、规格：三级钢 φ10mm以内 |  | t | 0.82
27 | 010515001004 | 现浇构件钢筋 | 1.钢筋种类、规格：三级钢 φ25mm以内 |  | t | 11.06
28 | 010515001005 | 现浇构件钢筋 | 1.钢筋种类、规格：箍筋 φ10mm以内 |  | t | 0.33
29 | 010516003001 | 机械连接 | 1.连接方式:电渣压力焊接 2.规格：φ18以内 |  | 个 | 44
30 | 010516003002 | 机械连接 | 1.螺纹套筒种类：直螺纹钢筋接头 2.规格：钢筋直径≤φ20mm |  | 个 | 29
本页小计
（清-表4）
分部分项工程和单价措施项目清单与计价表
工程名称：定安县安良幼儿园室外配套及附属设施工程-土建工程 |  |  |  | 标段：定安县安良幼儿园室外配套及附属设施工程 |  |  |  | 第 3 页 共 7 页
序号 | 项目编码 | 项目名称 | 项目特征描述 |  | 计量单位 | 工程量 | 金额（元）
[7 empty] | 综合单价 |  | 合价 | 其中:暂估价
31 | 010501001006 | 垫层 | 1.混凝土种类：泵送商品混凝土 2.混凝土强度等级：C25 |  | m3 | 44.84
32 | 010501002003 | 带形基础 | 1.混凝土种类：泵送商品混凝土 2.混凝土强度等级：C30 |  | m3 | 75.82
门窗工程
水泵房
33 | 010802001002 | 金属(塑钢）门 | 1.门代号及洞口尺寸：FM甲1521 2.门框、扇材质：钢质 |  | m2 | 3.15
34 | 010807001002 | 金属窗 | 1.窗代号及洞口尺寸：C1824 2.框、扇材质：1.4厚铝合金窗 3.玻璃品种、厚度：5+9A+5中空玻璃 |  | m2 | 3.78
值班室
35 | 010802001001 | 金属门 | 1.门代号及洞口尺寸：MLC-1 2.框、扇材质：90系列，2厚铝合金窗 3.玻璃品种、厚度：12厚中空玻璃 |  | m2 | 1.89
36 | 010805004001 | 电动伸缩门 | 1.自动伸缩门 |  | 樘 | 1
37 | 010807001001 | 金属窗 | 1.窗代号及洞口尺寸：C-1 2.框、扇材质：90系列，1.4厚铝合金窗 3.玻璃品种、厚度：12厚中空玻璃 |  | m2 | 6.48
屋面工程
38 | 010902002001 | 不上人屋面（值班室） | 1.30厚（最薄处）LC5.0轻骨料混凝土找3%坡 2.20厚1:2.5水泥砂浆找平 3.3+3厚SBS改性沥青防水卷材 4.50厚保温层 5.干铺聚酯无妨布一层 6.40厚C20细石混凝土，内配钢筋双向φ4@100 6.25厚1:3干硬性水泥砂浆 |  | m2 | 12
39 | 010902001001 | 不上人屋面（水泵房） | 1.30厚（最薄处）LC5.0轻骨料混凝土找2%坡 |  | m2 | 62.51
本页小计
（清-表4）
分部分项工程和单价措施项目清单与计价表
工程名称：定安县安良幼儿园室外配套及附属设施工程-土建工程 |  |  |  | 标段：定安县安良幼儿园室外配套及附属设施工程 |  |  |  | 第 4 页 共 7 页
序号 | 项目编码 | 项目名称 | 项目特征描述 |  | 计量单位 | 工程量 | 金额（元）
[7 empty] | 综合单价 |  | 合价 | 其中:暂估价
2.20厚1:2.5水泥砂浆找平 3.2.0厚高聚物改性沥青防水涂料 4.3.0厚SBS改性沥青防水卷材 5.0.4厚聚乙烯膜一层 6.20厚M15水泥砂浆，分格面积为1m2
| A.6 | 金属结构工程
40 | 010606008001 | 钢梯 | 1.钢爬梯 2.参11ZJ901-40-1 |  | t | 0.136
41 | 010606009001 | 不锈钢围墙(室外) | 1.不锈钢围墙 2. φ50不锈钢圆管、立杆 φ20不锈钢圆管 |  | t | 27.3
楼地面工程
42 | 011102003001 | 防滑陶瓷地砖地面(值班室) | 1.80厚C15混凝土 2.素水泥浆一遍 3.20厚1：3水泥砂浆找平 4.5厚1：1水泥砂浆结合层 5.5-8厚陶瓷锦砖地面 |  | m2 | 7.18
43 | 011101001001 | 水泥砂浆防水地面（水泵房） | 1.80厚C15混凝土 2.素水泥浆一遍 3.20厚掺防水剂的防水砂浆 4.20厚1：2水泥砂浆抹面压光 |  | m2 | 23.27
44 | 011101001002 | 水泥砂浆楼地面（其他房间） | 1.80厚C15混凝土 2.素水泥浆一遍 3.20厚1：2水泥砂浆抹面压光 |  | m2 | 38.95
45 | 011105001001 | 水泥砂浆踢脚线（值班室、100高） | 1.刷素水泥浆一遍（内掺建筑胶） 2.17厚2:1:8水泥石灰砂浆，分两次抹灰 3.3-4厚1：1水泥砂浆加水重20%建筑胶镶贴 4.8-10厚面砖，水泥砂浆擦缝 |  | m2 | 0.97
墙、柱面工程
内墙
46 | 011201001005 | 水泥砂浆内墙 | 1.12厚1：3水泥砂浆 2.3厚涂刮型聚合物水泥防水砂浆 3.5厚1：2水泥砂浆抹 |  | m2 | 69.6
本页小计
（清-表4）
分部分项工程和单价措施项目清单与计价表
工程名称：定安县安良幼儿园室外配套及附属设施工程-土建工程 |  |  |  | 标段：定安县安良幼儿园室外配套及附属设施工程 |  |  |  | 第 5 页 共 7 页
序号 | 项目编码 | 项目名称 | 项目特征描述 |  | 计量单位 | 工程量 | 金额（元）
[7 empty] | 综合单价 |  | 合价 | 其中:暂估价
面压光
47 | 011201001007 | 内墙(消防水池墙身) | 1.20厚1：2水泥砂浆 2.10厚聚合物水泥防水砂浆 3.15厚1：2水泥砂浆保护层 |  | m2 | 97.23
48 | 011407001005 | 乳胶漆内墙面(值班室) | 1.15厚1：1：6水泥石灰砂浆 2.5厚1：0.5：3水泥石灰砂浆 3.满刮腻子一遍 4.内墙刷底漆一遍 5.内墙乳胶漆二遍 |  | m2 | 22.37
外墙
49 | 011201001008 | 外墙（水泵房） | 1.10厚1：3水泥砂浆 2.5厚干粉聚合物水泥防水砂浆，中间压入一层钢丝网 3.涂饰底层涂料 4.喷涂主层涂料 5.涂饰面层涂料二遍 |  | m2 | 167.74
50 | 011201001009 | 陶瓷棉砖外墙面(值班室) | 1.15厚1：3水泥砂浆 2.5厚干粉聚合物水泥防水砂浆，中间压入一层热镀锌电焊网 3.4-5厚陶瓷锦砖 |  | m2 | 53.72
围墙
51 | 011201001010 | 涂料外墙面(围墙) | 1.15厚1：3水泥砂浆 2.5厚干粉聚合物水泥防水砂浆，中间压入一层耐碱玻璃纤维网布 3.刷底涂料一遍 4.刷涂料面层二遍 |  | m2 | 794.74
天棚工程
52 | 011301001001 | 水泥砂浆顶棚(水泵房) | 1.5厚1：3水泥砂浆 2.5厚1：2水泥砂浆 |  | m2 | 52.22
53 | 011407002001 | 乳胶漆顶棚(值班室) | 1.5厚1：3水泥砂浆 2.5厚1：2水泥砂浆 3.满刮腻子一遍 4.刷底漆一遍 5.乳胶漆二遍 |  | m2 | 13.5
散水
54 | 050402002001 | 现浇混凝土路面 | 1.现浇混凝土散水 |  | m2 | 25.86
硬化
本页小计
（清-表4）
分部分项工程和单价措施项目清单与计价表
工程名称：定安县安良幼儿园室外配套及附属设施工程-土建工程 |  |  |  | 标段：定安县安良幼儿园室外配套及附属设施工程 |  |  |  | 第 6 页 共 7 页
序号 | 项目编码 | 项目名称 | 项目特征描述 |  | 计量单位 | 工程量 | 金额（元）
[7 empty] | 综合单价 |  | 合价 | 其中:暂估价
55 | 050402002002 | 现浇混凝土路面 | 1.素土夯实 2.150厚碎石垫层 3.150厚C25砼，路面拉丝处理 |  | m2 | 627.4
园林绿化
56 | 050102001001 | 栽植乔木 | 1.种类:小叶榄仁 2.胸径或干径:14cm-16cm 3.株高、冠径:4.5m-5.5m 4.养护期：6个月 |  | 株 | 2
| A.17 | 措施项目
| A.17.1 | 脚手架工程
57 | 琼011701011002 | 围墙 脚手架 | 1.围墙钢管 脚手架 |  | m2 | 702.96
58 | 011701001001 | 综合脚手架 | 1.建筑结构形式:框架结构 |  | m2 | 78.31
| A.17.2 | 混凝土模板及支架(撑)
59 | 011702001002 | 垫层 | 1.基础类型:基础垫层 |  | m2 | 66.41
60 | 011702001003 | 满堂基础 | 1.基础类型:满堂基础 |  | m2 | 13.18
61 | 011702001004 | 带形基础 | 1.基础类型:带形基础 |  | m2 | 350.65
62 | 011702002001 | 矩形柱 | 1.钢支撑柱模板 |  | m2 | 17.37
63 | 011702003001 | 构造柱 | 1.钢支撑构造柱模板 |  | m2 | 2.21
64 | 011702011001 | 直形墙 | 1.钢支撑直形墙模板 |  | m2 | 240.2
65 | 011702009001 | 过梁 | 1.钢支撑过梁模板 |  | m2 | 3.42
66 | 011702014001 | 有梁板 | 1.钢支撑梁、板模板 |  | m2 | 102.66
67 | 011702023001 | 雨篷、悬挑板、阳台板 | 1.板厚度:100mm |  | m2 | 5.2
| A.17.5 | 大型机械设备进出场及安拆
68 | 011705001001 | 大型机械设备进出场及安拆 |  |  | 台·次 | 1
措施项目
69 | 2.1 | 脚手架工程 |  |  | 项 | 1
70 | 2.2 | 模板工程 |  |  | 项 | 1
71 | 2.3 | 垂直运输工程 |  |  | 项 | 1
72 | 2.4 | 建筑物超高增加费 |  |  | 项 | 1
73 | 2.5 | 施工排水、降水 |  |  | 项 | 1
本页小计
（清-表4）
分部分项工程和单价措施项目清单与计价表
工程名称：定安县安良幼儿园室外配套及附属设施工程-土建工程 |  |  |  | 标段：定安县安良幼儿园室外配套及附属设施工程 |  |  |  | 第 7 页 共 7 页
合 计

## 清-表5 总价措施项目清单与计价表
（清-表5）
总价措施项目清单与计价表
工程名称：定安县安良幼儿园室外配套及附属设施工程-土建工程 |  |  |  | 标段：定安县安良幼儿园室外配套及附属设施工程 |  |  |  | 第 1 页 共 1 页
序号 | 项目编码 | 项目名称 | 计算基础 |  | 费率(%) | 金额(元) | 调整费率(%) |  | 调整后金额(元) | 备注
1 | 1.1 | 安全文明施工与环境保护基本费 | 分部分项合计+单价措施项目合计-人材机价差 |  | 3
2 | 1.2 | 安全文明施工与环境保护费(浮动部分) | 安全防护、文明施工基本费 |  | 30
3 | 1.3 | 临时设施费 | 分部分项合计+单价措施项目合计-人材机价差 |  | 2.05
4 | 1.4 | 夜间施工增加费 | 分部分项合计+单价措施项目合计-人材机价差 |  | 0.14
5 | 1.5 | 雨季施工增加费 | 分部分项合计+单价措施项目合计-人材机价差 |  | 0.61
6 | 1.6 | 视频监控费 | [7 empty] | 编制预算或控制价时，视频监控费暂按租赁价每台球机1000元/月、每两台枪机800元/月计算，工程结算时，按实际费用计算
合 计
注：“项目名称”可根据海南省现行的预算定额设置。

## 清-表6 其他项目清单与计价汇总表
（清-表6）
其他项目清单与计价汇总表
工程名称：定安县安良幼儿园室外配套及附属设施工程-土建工程 |  | 标段：定安县安良幼儿园室外配套及附属设施工程 |  | 第 1 页 共 1 页
序号 | 项目名称 |  | 金额（元） |  | 备注
1 | 暂列金额 |  |  |  | 明细详见表-12-1
2 | 暂估价
2.1 | 材料暂估价 |  |  |  | 明细详见表-12-2
2.2 | 专业工程暂估价 |  |  |  | 明细详见表-12-3
3 | 计日工 |  |  |  | 明细详见表-12-4
4 | 总承包服务费 |  |  |  | 明细详见表-12-5
合 计 |  |  |  |  | —

## 表-12-3 专业工程暂估价及结算价表
专业工程暂估价及结算价表
工程名称：定安县安良幼儿园室外配套及附属设施工程-土建工程 |  |  | 标段：定安县安良幼儿园室外配套及附属设施工程 |  |  |  | 第 1 页 共 1 页
序号 | 工程名称 | 工程内容 |  | 暂估金额（元） | 结算金额(元) | 差额±(元) |  | 备注
合 计 | [7 empty] | —
注：此表“暂估金额”由招标人填写，投标人应将“暂估金额”计入投标总价中。结算时按合同约定结算金额填写。
表—12—3

## 清-表7 规费、税金项目计价表
（清-表7）
规费、税金项目计价表
工程名称：定安县安良幼儿园室外配套及附属设施工程-土建工程 |  |  | 标段：定安县安良幼儿园室外配套及附属设施工程 |  |  | 第 1 页 共 1 页
序号 | 项目名称 | 计算基础 |  | 计算基数 | 计算费率(%) |  | 金额
1 | 规费 | 其中：垃圾处置费+其中：社保费 |  | D1 + D2
1.1 | 其中：垃圾处置费
1.2 | 其中：社保费 | (分部分项定额人工费+单价措施定额人工费+分部分项定额机上人工费+单价措施定额机上人工费)*0.7 |  | (FBFX_DERGF+DJCS_DERGF+FBFX_DEJSRGF+DJCS_DEJSRGF)*0.7 | 23.5
2 | 税金 | 分部分项工程费+措施项目费+其他项目费+规费 |  | A+B+C+D | 9
合计
编制人（造价员）： 注：“项目名称”可根据海南省现行的预算定额设置。 |  |  | 复核人（造价工程师）：

## 表-21 承包人提供主要材料和工程设备一览表
承包人提供主要材料和工程设备一览表 (适用造价信息差额调整法)
工程名称：定安县安良幼儿园室外配套及附属设施工程-土建工程 |  |  |  | 标段：定安县安良幼儿园室外配套及附属设施工程 |  |  |  |  | 第 1 页 共 1 页
序号 | 名称、规格、型号 | 单位 | 数量 |  | 风险系数% | 基准单价 | 投标单价（元） | 发承包人确认单价(元) |  | 备注
注：1.此表由招标人填写除“投标单价”栏的内容，投标人在投标时自主确定投标单价。 2.基准单价应优先采用工程造价管理机构发布的单价，未发布的，通过市场调查确定其基准单价。 | [8 empty] | 表-21