## 清-表3 单位工程投标报价汇总表
单位工程投标报价汇总表
工程名称：定安县安良幼儿园室外配套及附属设施工程-安装工程 |  | 单位：元 |  | 第 1 页 共 1 页
序号 | 汇总内容 |  | 金额(元) |  | 其中：暂估价(元)
一 | 分部分项工程费
1.1 | 大门电气
1.2 | 电气工程
1.3 | 防雷工程
1.4 | 给排水工程
二 | 措施项目费
1 | 施工单价措施项目费
2 | 施工总价措施项目费
2.1 | 其中：安全防护、文明施工费
2.2 | 其中：临时设施费
2.3 | 其中：雨季施工增加费
2.4 | 其中：夜间施工增加费
2.5 | 其中：视频监控费
三 | 其他项目费
3.1 | 其中：暂列金额
3.2 | 其中：暂估价
3.3 | 其中：计日工
3.4 | 其中：总承包服务费
3.5 | 其中：其他项目费
四 | 规费
4 | 其中：垃圾处置费
5 | 其中：社保费
五 | 税金
招标控制价合计=一+二+三+四+五

## 清-表4 分部分项工程和单价措施项目清单与计价表
（清-表4）
分部分项工程和单价措施项目清单与计价表
工程名称：定安县安良幼儿园室外配套及附属设施工程-安装工程 |  |  |  | 标段：定安县安良幼儿园室外配套及附属设施工程 |  |  |  | 第 1 页 共 8 页
序号 | 项目编码 | 项目名称 | 项目特征描述 |  | 计量单位 | 工程量 | 金额（元）
[7 empty] | 综合单价 |  | 合价 | 其中:暂估价
大门电气
弱电工程
1 | 030411001012 | 配管 | 1.名称:钢管 2.规格:SC20 3.配置形式:暗敷埋地敷设 |  | m | 63.85
2 | 030502007002 | 两芯光纤 | 1.名称：两芯光纤 2.规格：按图纸要求设计 |  | m | 63.85
3 | 030502012001 | 信息插座 | 1.名称：信息插座 2.规格:单口插座 |  | 个 | 1
电气工程
4 | 030404017001 | 配电箱 ALzb | 1.名称:配电箱 AP1 2.规格:见设计图纸 3.安装方式:悬挂嵌入式 |  | 台 | 1
5 | 030411004001 | 配线 | 1.名称:配线 2.配线形式:穿管暗敷 3.型号:BV-3X2.5mm2 |  | m | 21.3
6 | 030411004002 | 配线 | 1.名称:配线 2.配线形式:穿管暗敷 3.型号:ZRBV-3X2.5mm2 |  | m | 13.8
7 | 030411004003 | 配线 | 1.名称:配线 2.配线形式:穿管暗敷 3.型号BV-3X4mm2 |  | m | 47.4
8 | 030411004004 | 配线 | 1.名称:配线 2.配线形式:穿管暗敷 3.型号:BV-5X4mm2 |  | m | 36.9
9 | 030411001001 | 配管 | 1.名称:钢管 2.规格:SC20 3.配置形式:暗敷 |  | m | 5
10 | 030411001002 | 配管 | 1.名称:塑料管 2.规格:PC20 3.配置形式:暗敷 |  | m | 22.9
11 | 030411001003 | 配管 | 1.名称:塑料管 2.规格:PC16 3.配置形式:暗敷 |  | m | 11.7
12 | 030502007001 | 两芯光纤 | 1.名称:两芯光纤 2.配线部位:管内穿线 |  | m | 5
13 | 030408006001 | 电力电缆头 | 1.名称:电缆头制作、安装 2.规格:(截面mm2以下)10 |  | 个 | 2
14 | 030408006002 | 压铜接线端子 | 1.名称:压铜接线端子 2.规格:(截面mm2以下)16 |  | 个 | 10
15 | 030404035001 | 插座 | 1.名称:普通插座 2.规格:250V 10A |  | 个 | 2
本页小计
（清-表4）
分部分项工程和单价措施项目清单与计价表
工程名称：定安县安良幼儿园室外配套及附属设施工程-安装工程 |  |  |  | 标段：定安县安良幼儿园室外配套及附属设施工程 |  |  |  | 第 2 页 共 8 页
序号 | 项目编码 | 项目名称 | 项目特征描述 |  | 计量单位 | 工程量 | 金额（元）
[7 empty] | 综合单价 |  | 合价 | 其中:暂估价
16 | 030404035002 | 插座 | 1.名称:空调插座 2.规格:250V 10A |  | 个 | 1
17 | 030412005001 | 普通吸顶灯 | 1.名称:普通吸顶灯 2.规格:220V 1X8W 3.安装方式:吸顶安装 |  | 套 | 1
18 | 030412001001 | 带蓄电池应急灯 | 1.名称:带蓄电池应急灯 2.规格:220V 2X3W 3.安装方式:安装高度2.5m |  | 套 | 1
19 | 030412005002 | 单管LED灯 | 1.名称:单管LED灯 2.规格:T8 220V 1X40W(配电子镇流器) 3.安装方式:吸顶安装 |  | 套 | 1
20 | 030404034001 | 照明开关 | 1.名称:双联单控开关 2.规格:250V 10A |  | 个 | 1
21 | 030411006001 | 接线盒 | 1.名称：接线盒 2.材质：塑料 3.安装形式：暗装 |  | 个 | 3
22 | 030411006002 | 开关盒 | 1.名称：开关盒 2.材质：塑料 3.安装形式：暗装 |  | 个 | 4
23 | 030413002001 | 凿（压)槽 | 1.凿槽、刨沟 砖结构宽χ深(mm以内)70χ70 2.沟槽修补尺寸(宽χ深mm)70χ70 |  | m | 0.9
24 | 030414002001 | 送配电装置系统 | 1.名称：系统调试 |  | 系统 | 1
防雷工程
25 | 030409002001 | 接地母线 | 1.名称:接地母线敷设 2.安装形式: 户外接地母线敷设(截面mm2以内)200 |  | m | 7.2
26 | 030409005001 | 避雷网 | 1.名称:避雷网 2.安装形式:均压环焊接利用圈梁钢筋焊接 |  | m | 23.5
27 | 030409003001 | 避雷引下线 | 1.名称:避雷引下线 2.安装形式:利用建筑物主筋引下 |  | m | 14.4
28 | 030409005002 | 避雷网 | 1.名称:避雷网 2.材质:镀锌圆钢 3.规格:12mm 4.安装形式:沿折板支架敷设 5.避雷网安装 柱主筋与圈梁钢筋焊接 |  | m | 20.5
29 | 030409008001 | 总电位端子箱 | 1.名称:总等电位分线箱 |  | 台 | 1
30 | 030404028001 | 测量接地电阻 |  |  | 箱 | 4
本页小计
（清-表4）
分部分项工程和单价措施项目清单与计价表
工程名称：定安县安良幼儿园室外配套及附属设施工程-安装工程 |  |  |  | 标段：定安县安良幼儿园室外配套及附属设施工程 |  |  |  | 第 3 页 共 8 页
序号 | 项目编码 | 项目名称 | 项目特征描述 |  | 计量单位 | 工程量 | 金额（元）
[7 empty] | 综合单价 |  | 合价 | 其中:暂估价
31 | 030414011001 | 接地装置 | 1.防雷接地系统调试 |  | 系统 | 1
电气工程
32 | 030404017002 | 总配电箱 APZ | 1.名称:总配电箱 APZ 2.规格:见设计图纸 3.安装方式:悬挂嵌入式 |  | 台 | 1
33 | 030404017003 | 潜污泵电控箱 | 1.名称:潜污泵电控箱 2.规格:见设计图纸 3.安装方式:悬挂嵌入式 |  | 台 | 1
34 | 030404017004 | 喷淋泵配电箱 | 1.名称:潜污泵控制箱 2.规格:见设计图纸 3.安装方式:悬挂嵌入式 |  | 台 | 1
35 | 030408001002 | 电力电缆 | 1.名称:直埋式电力电缆 2.规格: YJV22-4x50 3.配线部位:管内穿线 |  | m | 15.6
36 | 030408001003 | 电力电缆 | 1.名称:电力电缆 2.规格:HH-YJV-4x25+1x16 3.配线部位:管内穿线 |  | m | 7.2
37 | 030408001004 | 电力电缆 | 1.名称:电力电缆 2.规格:HH-YJV-5X4 3.配线部位:管内穿线 |  | m | 11.2
38 | 030408001006 | 电力电缆 | 1.名称:电力电缆 2.规格:HH-YJV-3x25 3.配线部位:管内穿线 |  | m | 17.5
39 | 030408001008 | 电力电缆 | 1.名称:电力电缆 2.规格:HH-YJV-3x25+1*16 3.配线部位:管内穿线 |  | m | 17.5
40 | 030408002001 | 控制电缆 | 1.名称:控制电缆 2.规格:NH-KVV-7*1.5 3.配线部位:管内穿线 |  | m | 30.2
41 | 030411004005 | 配线 | 1.名称:配线 2.配线形式:穿管暗敷 3.型号:ZRBV-2.5mm2 |  | m | 30.3
42 | 030411004006 | 配线 | 1.名称:配线 2.配线形式:穿管暗敷 3.型号： ZRBV-4mm2 |  | m | 32.1
43 | 030411004007 | 配线 | 1.名称:配线 2.配线形式:穿管暗敷 3.型号：NH-BV-3*1.5 |  | m | 81.2
44 | 030411004008 | 配线 | 1.名称:配线 2.配线形式:穿管暗敷 3.型号：NH-RVS-2x1.5 |  | m | 40.63
45 | 030411001007 | 配管 | 1.名称:钢管 2.规格:SC65 3.配置形式:暗敷 |  | m | 15.6
本页小计
（清-表4）
分部分项工程和单价措施项目清单与计价表
工程名称：定安县安良幼儿园室外配套及附属设施工程-安装工程 |  |  |  | 标段：定安县安良幼儿园室外配套及附属设施工程 |  |  |  | 第 4 页 共 8 页
序号 | 项目编码 | 项目名称 | 项目特征描述 |  | 计量单位 | 工程量 | 金额（元）
[7 empty] | 综合单价 |  | 合价 | 其中:暂估价
46 | 030411001009 | 配管 | 1.名称:钢管 2.规格:SC25 3.配置形式:暗敷 |  | m | 41.4
47 | 030411001010 | 配管 | 1.名称:钢管 2.规格:SC20 3.配置形式:暗敷 |  | m | 32
48 | 030411001011 | 配管 | 1.名称:配管 2.材质:塑料PVC管 3.规格:PC20 4.配置形式:暗敷 |  | m | 20.8
49 | 030408006004 | 电力电缆头 | 1.名称:电缆头制作、安装 2.规格:(截面mm2以下)50 |  | 个 | 2
50 | 030408006008 | 电力电缆头 | 1.名称:电缆头制作、安装 2.规格:(截面mm2以下)35 |  | 个 | 8
51 | 030408006006 | 电力电缆头 | 1.名称:电缆头制作、安装 2.规格:(截面mm2以下)10 |  | 个 | 2
52 | 030408006007 | 压铜接线端子 | 1.名称:压铜接线端子 2.规格:(截面mm2以下)16 |  | 个 | 8
53 | 030412005003 | 单管LED灯 | 1.名称:单管LED灯 2.规格:220V 1X21W LED灯(自带电池,带防火保护罩) 3.安装方式:吸顶安装 |  | 套 | 3
54 | 030404034002 | 照明开关 | 1.名称:三位单极开关 2.规格:10A 250V |  | 个 | 1
55 | 030404035003 | 插座 | 1.名称:普通插座 2.规格:250V 10A |  | 个 | 2
56 | 030411006003 | 接线盒 | 1.名称：接线盒 2.材质：塑料 3.安装形式：暗装 |  | 个 | 3
57 | 030411006004 | 开关盒 | 1.名称：开关盒 2.材质：塑料 3.安装形式：暗装 |  | 个 | 3
58 | 030413002002 | 凿（压)槽 | 1.凿槽、刨沟 砖结构宽χ深(mm以内)70χ70 2.沟槽修补尺寸(宽χ深mm)70χ70 |  | m | 0.6
59 | 030414002002 | 送配电装置系统 | 1.名称：系统调试 |  | 系统 | 1
防雷工程
60 | 030409002002 | 接地母线 | 1.名称:接地母线敷设 2.安装形式: 户外接地母线敷设(截面mm2以内)200 |  | m | 10.5
本页小计
（清-表4）
分部分项工程和单价措施项目清单与计价表
工程名称：定安县安良幼儿园室外配套及附属设施工程-安装工程 |  |  |  | 标段：定安县安良幼儿园室外配套及附属设施工程 |  |  |  | 第 5 页 共 8 页
序号 | 项目编码 | 项目名称 | 项目特征描述 |  | 计量单位 | 工程量 | 金额（元）
[7 empty] | 综合单价 |  | 合价 | 其中:暂估价
61 | 030409005003 | 避雷网 | 1.名称:避雷网 2.安装形式:均压环焊接利用圈梁钢筋焊接 |  | m | 53.6
62 | 030409003002 | 避雷引下线 | 1.名称:避雷引下线 2.安装形式:利用建筑物主筋引下 |  | m | 25.2
63 | 030409005004 | 避雷网 | 1.名称:避雷网 2.材质:镀锌圆钢 3.规格:12mm 4.安装形式:沿折板支架敷设 5.避雷网安装 柱主筋与圈梁钢筋焊接 |  | m | 35
64 | 030409008002 | 总电位端子箱 | 1.名称:总等电位分线箱 |  | 台 | 1
65 | 030404028002 | 电阻测试点 | 1.名称：电阻测试点 |  | 箱 | 4
66 | 030414011002 | 接地装置 | 1.防雷接地系统调试 |  | 系统 | 1
给排水工程
67 | 031001006004 | 塑料管 | 1.安装部位:室内 2.介质:给水 3.材质、规格:塑料给水管 DN100 5.管道压力试验及吹、洗按设计要求 |  | m | 14.89
68 | 031001006002 | 塑料管 | 1.安装部位:室内 2.介质:给水 3.材质、规格:塑料给水管 DN80 5.管道压力试验及吹、洗按设计要求 |  | m | 5.6
69 | 031001006003 | 塑料管 | 1.安装部位:室内 2.介质:排水 3.材质、规格:螺旋消音雨水管 DN100 |  | m | 11.2
70 | 031001006005 | 塑料管 | 1.安装部位:室内 2.介质:排水 3.材质、规格:螺旋消音排水管 DN100 |  | m | 6
71 | 031001006006 | 塑料管 | 1.安装部位:室内 2.介质:排水 3.材质、规格:螺旋消音排水管 DN80 |  | m | 7.5
72 | 030901001001 | 水喷淋钢管 | 1.安装部位(室内、外):室内 2.材质:钢制 3.型号、规格:DN150 4.连接方式:法兰连接 |  | m | 37.6
本页小计
（清-表4）
分部分项工程和单价措施项目清单与计价表
工程名称：定安县安良幼儿园室外配套及附属设施工程-安装工程 |  |  |  | 标段：定安县安良幼儿园室外配套及附属设施工程 |  |  |  | 第 6 页 共 8 页
序号 | 项目编码 | 项目名称 | 项目特征描述 |  | 计量单位 | 工程量 | 金额（元）
[7 empty] | 综合单价 |  | 合价 | 其中:暂估价
5.含卡箍、三通、弯头、钢管挖眼等 6.管道消毒、冲洗.管道压力试验
73 | 031004014002 | 雨水斗 | 1.名称:雨水斗 2.规格:DN100 |  | 个 | 2
74 | 031004014001 | 检查口 | 1.名称:检查口 2.规格:DN100 |  | 个 | 2
75 | 031003003023 | 蝶阀 | 1.名称:蝶阀 2.规格:DN150 3.连接形式:焊接连接 |  | 个 | 1
76 | 030414005001 | 水池水位信号装置 | 1.名称：水池水位信号装置 |  | 台 | 1
77 | 031003003024 | 闸阀 | 1.名称:闸阀 2.规格:DN150 3.连接形式:焊接连接 |  | 个 | 2
78 | 031003003025 | 止回阀 | 1.名称: 止回阀 2.规格:DN150 3.连接形式:焊接连接 |  | 个 | 2
79 | 031003003026 | 止回阀 | 1.名称:止回阀 2.规格:DN100 3.连接形式:焊接连接 |  | 个 | 1
80 | 031003003028 | 截止阀 | 1.名称:截止阀 2.规格:DN100 3.连接形式:焊接连接 |  | 个 | 1
81 | 030703022001 | 自动排气阀 | 1.名称：自动排气阀 2.规格：DN25 |  | 个 | 1
82 | 031003012001 | 倒流防止器 | 1.名称：倒流防止器 2规格：DN150 |  | 套 | 1
83 | 030113015001 | Y型过滤器 | 1.名称:Y型过滤器 2.规格、压力等级:DN150 3.连接形式:螺纹连接 |  | 台 | 2
84 | 031003010001 | 可曲挠橡胶接头 | 1.名称:可曲挠橡胶接头 2.规格:DN200 |  | 个 | 4
85 | 030601004001 | 流量计 | 1.名称：流量计 2.根据图纸要求 |  | 台 | 2
86 | 030604003001 | 流量测试装置 | 1.名称:流量测试装置 |  | 台 | 2
87 | 030604003002 | 压力检测装置 | 1.名称:压力检测装置 |  | 台 | 2
88 | 030404021001 | 压力开关 | 1.名称:压力开关 |  | 个 | 2
89 | 030601002001 | 压力仪表 | 1.名称:压力仪表 |  | 台 | 2
90 | 031003003029 | 蝶阀 | 1.名称:蝶阀 2.规格:DN150 3.连接形式:焊接连接 |  | 个 | 1
本页小计
（清-表4）
分部分项工程和单价措施项目清单与计价表
工程名称：定安县安良幼儿园室外配套及附属设施工程-安装工程 |  |  |  | 标段：定安县安良幼儿园室外配套及附属设施工程 |  |  |  | 第 7 页 共 8 页
序号 | 项目编码 | 项目名称 | 项目特征描述 |  | 计量单位 | 工程量 | 金额（元）
[7 empty] | 综合单价 |  | 合价 | 其中:暂估价
91 | 031003001001 | 浮球阀 | 1.名称:浮球阀 2.规格:DN150 3.连接形式:焊接连接 |  | 个 | 1
92 | 031003003033 | 泄压阀 | 1.名称:泄压阀 2.规格:DN150 3.连接形式:焊接连接 |  | 个 | 2
93 | 031003003031 | 湿式报警阀 | 1.名称:湿式报警阀 2.规格:DN150 3.连接形式:焊接连接 |  | 个 | 1
94 | 030901006001 | 水锤消除器 | 1.名称：水锤消除器 |  | 个 | 2
95 | 031003013002 | 水表 | 1.名称:水表 2.规格:DN100 3.连接形式:法兰连接 |  | 组 | 1
96 | 030904004001 | 水力警铃 | 1.名称：水力警铃 2.根据图纸要求 |  | 个 | 1
97 | 031003003032 | 试水阀 | 1.名称:试水阀 2.规格:DN65 3.连接形式:焊接连接 |  | 个 | 2
98 | 030817006001 | 水位计安装 | 1.名称：水位计 |  | 组 | 2
99 | 031002003006 | 套管 | 1.名称、类型:柔性防水套管 2.规格:DN100 |  | 个 | 5
100 | 031002003011 | 套管 | 1.名称、类型:刚性防水套管 2.规格:DN150 |  | 个 | 2
101 | 031002003012 | 套管 | 1.名称、类型:刚性防水套管 2.规格:DN300 |  | 个 | 1
102 | 03B002 | 18目不防虫网罩 | 1.名称:18目不防虫网罩 |  | 个 | 1
103 | 03B001 | 吸水喇叭口 |  |  | 个 | 2
104 | 030109001004 | 潜水排污泵 | 1.名称:潜水排污泵 2.设备型号:50-JYWQ-15-15-1400-2.2 3.技术参数：Q=15m3/h H=15m N=2.2KW |  | 台 | 2
105 | 030901013001 | 灭火器 | 1.名称:手提式灭火器 2.规格:MF/ABC3 |  | 具 | 2
106 | 030503004001 | 灭火器放置箱 | 1.名称：灭火器放置箱 2.规格：按图纸要求设计 |  | 台 | 1
107 | 031201001001 | 管道刷油 | 1.防腐、刷油：管道刷防锈漆两遍，调和漆两遍 |  | m2 | 17.71
108 | 031002001001 | 管道抗震支架 | 1.名称：管道抗震支架 |  | kg | 48.6
本页小计
（清-表4）
分部分项工程和单价措施项目清单与计价表
工程名称：定安县安良幼儿园室外配套及附属设施工程-安装工程 |  |  |  | 标段：定安县安良幼儿园室外配套及附属设施工程 |  |  |  | 第 8 页 共 8 页
序号 | 项目编码 | 项目名称 | 项目特征描述 |  | 计量单位 | 工程量 | 金额（元）
[7 empty] | 综合单价 |  | 合价 | 其中:暂估价
109 | 031201003001 | 金属结构刷油 | 3.除锈、刷油:刷防锈漆两遍，调和漆两遍 |  | kg | 56.7
措施项目
110 | 2.1 | 脚手架搭拆费用 |  |  | 项 | 1
111 | 031301017001 | 脚手架搭拆 |  |  |  | 1
本页小计
合 计

## 清-表5 总价措施项目清单与计价表
（清-表5）
总价措施项目清单与计价表
工程名称：定安县安良幼儿园室外配套及附属设施工程-安装工程 |  |  |  | 标段：定安县安良幼儿园室外配套及附属设施工程 |  |  |  | 第 1 页 共 1 页
序号 | 项目编码 | 项目名称 | 计算基础 |  | 费率(%) | 金额(元) | 调整费率(%) |  | 调整后金额(元) | 备注
1 | 1.1 | 安全文明施工与环境保护基本费 | 分部分项人工费+单价措施项目人工费-人工价差+分部分项机上人工费+单价措施机上人工费-机上人工价差 |  | 5.85
2 | 1.2 | 安全文明施工与环境保护费(浮动部分) | 安全防护、文明施工基本费 |  | 50
3 | 1.3 | 临时设施费 | 分部分项人工费+单价措施项目人工费-人工价差+分部分项机上人工费+单价措施机上人工费-机上人工价差 |  | 17.75
4 | 1.4 | 夜间施工增加费 | 分部分项人工费+单价措施项目人工费-人工价差+分部分项机上人工费+单价措施机上人工费-机上人工价差 |  | 0.76
5 | 1.5 | 雨季施工增加费 | 分部分项人工费+单价措施项目人工费-人工价差+分部分项机上人工费+单价措施机上人工费-机上人工价差 |  | 3.06
6 | 1.6 | 视频监控费 | [7 empty] | 编制预算或控制价时，视频监控费暂按租赁价每台球机1000元/月、每两台枪机800元/月计算，工程结算时，按实际费用计算
合 计
注：“项目名称”可根据海南省现行的预算定额设置。

## 清-表6 其他项目清单与计价汇总表
（清-表6）
其他项目清单与计价汇总表
工程名称：定安县安良幼儿园室外配套及附属设施工程-安装工程 |  | 标段：定安县安良幼儿园室外配套及附属设施工程 |  | 第 1 页 共 1 页
序号 | 项目名称 |  | 金额（元） |  | 备注
1 | 暂列金额 |  |  |  | 明细详见表-12-1
2 | 暂估价
2.1 | 材料暂估价 |  |  |  | 明细详见表-12-2
2.2 | 专业工程暂估价 |  |  |  | 明细详见表-12-3
3 | 计日工 |  |  |  | 明细详见表-12-4
4 | 总承包服务费 |  |  |  | 明细详见表-12-5
合 计 |  |  |  |  | —

## 表-12-3 专业工程暂估价及结算价表
专业工程暂估价及结算价表
工程名称：定安县安良幼儿园室外配套及附属设施工程-安装工程 |  |  | 标段：定安县安良幼儿园室外配套及附属设施工程 |  |  |  | 第 1 页 共 1 页
序号 | 工程名称 | 工程内容 |  | 暂估金额（元） | 结算金额(元) | 差额±(元) |  | 备注
合 计 | [7 empty] | —
注：此表“暂估金额”由招标人填写，投标人应将“暂估金额”计入投标总价中。结算时按合同约定结算金额填写。
表—12—3

## 清-表7 规费、税金项目计价表
（清-表7）
规费、税金项目计价表
工程名称：定安县安良幼儿园室外配套及附属设施工程-安装工程 |  |  | 标段：定安县安良幼儿园室外配套及附属设施工程 |  |  | 第 1 页 共 1 页
序号 | 项目名称 | 计算基础 |  | 计算基数 | 计算费率(%) |  | 金额
1 | 规费 | 其中：垃圾处置费+其中：社保费 |  | D1 + D2
1.1 | 其中：垃圾处置费
1.2 | 其中：社保费 | (分部分项定额人工费+单价措施定额人工费+分部分项定额机上人工费+单价措施定额机上人工费)*0.7 |  | (FBFX_DERGF+DJCS_DERGF+FBFX_DEJSRGF+DJCS_DEJSRGF)*0.7 | 23.5
2 | 税金 | 分部分项工程费+措施项目费+其他项目费+规费 |  | A+B+C+D | 9
合计
编制人（造价员）： 注：“项目名称”可根据海南省现行的预算定额设置。 |  |  | 复核人（造价工程师）：

## 表-21 承包人提供主要材料和工程设备一览表
承包人提供主要材料和工程设备一览表 (适用造价信息差额调整法)
工程名称：定安县安良幼儿园室外配套及附属设施工程-安装工程 |  |  |  | 标段：定安县安良幼儿园室外配套及附属设施工程 |  |  |  |  | 第 1 页 共 1 页
序号 | 名称、规格、型号 | 单位 | 数量 |  | 风险系数% | 基准单价 | 投标单价（元） | 发承包人确认单价(元) |  | 备注
注：1.此表由招标人填写除“投标单价”栏的内容，投标人在投标时自主确定投标单价。 2.基准单价应优先采用工程造价管理机构发布的单价，未发布的，通过市场调查确定其基准单价。 | [8 empty] | 表-21