## Sheet1
序号 | 名称 | 参数 | 数量 | 单位
安防改造
1 | 高清防水网络摄像机 | 1、技术参数：400万星光级1/2.7"CMOS智能筒型网络摄像机；智能侦测:采用深度学习硬件及算法,提供精准的人车分类侦测,支持越界侦测,区域入侵侦测,进入/离开区域侦测。 支持联动白光报警；支持联动声音报警；最小照度:0.005Lux @(F1.2,AGC ON) ,0 Lux with IR；镜头:4mm, 水平视场角83.7°[6mm(51.8°),8mm(29.7°),12mm(24.6°)可选]；宽动态范围:120dB；视频压缩标准:H.265/H.264/ MJPEG；最大图像尺寸:2560 x 1440 | 46 | 台
2 | 高清网络半球摄像机 | 400万星光级1/2.7"CMOS智能半球网络摄像机；智能侦测:采用深度学习硬件及算法,提供精准的人车分类侦测,支持越界侦测,区域入侵侦测,进入/离开区域侦测。 支持联动白光报警；支持联动声音报警；最小照度:0.005Lux @(F1.2,AGC ON) ,0 Lux with IR；镜头:4mm, 水平视场角83.7°[6mm(51.8°),8mm(29.7°),12mm(24.6°)可选]；宽动态范围:120dB；视频压缩标准:H.265/H.264/ MJPEG；最大图像尺寸:2560 x 1440；存储功能:支持Micro SD(即TF卡)/Micro SDHC/Micro SDXC卡((128GB或者256GB)断网本地存储及断网续传,NAS(NFS,SMB/CIFS均支持),支持SD卡加密及SD状态检测功能；通讯接口:1个RJ45 10M / 100M 自适应以太网口；音频接口:内置麦克风和扬声器；音频接口:1对音频输入(Line in)/输出（Line out）外部接口； | 6 | 台
3 | 7寸混合补光网络高清智能球机 | 技术参数：报警输入:1路；报警输出:1路(报警输出最大支持DC24V/AC24V 1A)；电源输出:支持两线式DC12V 100mA电源输出；工作温度和湿度:-30℃~60℃,湿度小于95%(无凝结)；电源供应:DC12V±25% / PoE(802.3af)；电源接口类型:Φ5.5mm圆头电源接口；功耗:DC12V:9W Max; PoE:10.5W Max；红外照射距离:最远可达50米；防护等级:IP67。其它要求：1、投标产品需支持视频输出支持2560×1440@25fps，分辨力不小于1400TVL，红外距离可达300米2、投标产品需支持最低照度可达彩色0.0003Lux，黑白0.0001Lux。 | 4 | 台
4 | 枪机支架 | 枪机支架，不锈钢或铝合金材质 | 32 | 个
5 | 球机支架 | 球机支架，不锈钢或铝合金材质 | 4 | 个
6 | 网络硬盘录像机 | 硬件规格：3U标准机架式；2个HDMI，2个VGA,HDMI+VGA组内同源；16盘位，可满配8T、10T硬盘；2个千兆网口；2个USB2.0接口、1个USB3.0接口；1个eSATA接口；报警IO：16进8出；支持RAID0、1、5、10，支持全局热备盘；软件性能：输入带宽：320M；64路H.264、H.265混合接入；最大支持16×1080P解码；支持H.265、H.264解码；Smart 2.0/整机热备/ANR/智能检索/智能回放/车牌检索/人脸检索/热度图/客流量统计/分时段回放/超高倍速回放/双系统备份。 | 1 | 台
7 | 液晶拼接单元 | 55寸高清液晶拼接单元 | 4 | 台
8 | 单元底座 | 拼接单元底座 | 4 | 个
9 | 拼接框架 | 拼接框架 | 4 | 个
10 | 拼接控制器 | 拼接控制器 | 1 | 台
11 | 视频矩阵 | HDMI2进4出 | 1 | 台
12 | 拼接系统线缆附件 | 包含电源线、信号线、网络线等 | 1 | 批
13 | 监控专用硬盘 | 6T监控专用硬盘 | 16 | 块
14 | 不间断电源 | 10KVA，输入电压：110-300V，工作温度：0-40℃（不结露），工作湿度：0-95%，带监控软件 | 1 | 台
15 | 网络信号线 | 超五类，防火阻燃双绞线 | 3000 | 米
16 | 水晶头 | 超五类优质镀金水晶头 | 280 | 个
17 | 光纤光缆 | 12芯单模光缆 | 3000 | 米
18 | 光纤配件 | 包含尾纤、跳线、耦合器、终端盒、续接盒、配线架等 | 1 | 批
19 | 千兆POE交换机 | 1 最大可用端口≥10个，固化10/100以太网电口≥8个，100/1000M SFP千兆光接口≥2个。 | 16 | 台
20 | 汇聚交换机 | 1 固化端口：≥24个10/100/1000Mbps光口， | 1 | 台
21 | 光模块 | 1000Mbps单模光模块 | 32 | 个
22 | 机柜 | 6U | 1 | 个
23 | 机柜 | 42U | 1 | 个
24 | 光纤熔接 | 含材料及人工 | 140 | 点
25 | 水泥路面切割开凿 | 水泥路面切割开凿 | 300 | 米
26 | 水泥路面恢复 | 含材料及人工 | 300 | 米
27 | 绿化带开挖 | 绿化带开挖 | 1100 | 米
28 | 绿化带恢复 | 含人工及种植草皮、花草等 | 1100 | 米
29 | 挖井 | 弱电井开挖 | 35 | 个
30 | 砌井 | 弱电井砌砖，外用水泥找平 | 35 | 个
31 | 井盖 | 弱电井盖 | 35 | 个
32 | 弱电桥架 | 200*100桥架 | 600 | 米
33 | 墙体开孔及修复 | 墙体开孔及修复，含人工及材料 | 150 | 平方
34 | 监控立杆 | 杆高2.5米，含地笼 | 4 | 条
35 | 种杆 | 含开挖杆井及立杆安装 | 4 | 条
36 | 防水箱 | 设备防水箱 | 50 | 个
37 | 立杆水泥基台制作 | 立杆水泥基台制作，含人工及材料 | 4 | 个
38 | 弱电线管 | 包括弱电井之间连接管，波纹软管、线管及弯头直通、三通等 | 1 | 批
39 | 辅材 | 包括各类供电线缆、标签、接头、胶布、插座、固定材料、连接线、跳线等 | 1 | 批
40 | 线路施工布线 | 线路施工布线，含桥架安装及放线等 | 4000 | 米
41 | 监控安装调试 | 监控安装调试 | 56 | 点
周界防范系统
1 | 脉冲主机包 | 主机技术参数：6线制/双防区脉冲主机/显示每个防区的工作电压值/电压值可无级调控/显示每个防区的工作电流值/防区报警显示/实时监控每个防区情况/脉冲频率可调控/报警响应时间调控/继电器报警输出时间可调控/采用4.3寸真彩屏设计/内置拨码式单地址码模块，自带拨码开关，使用多防区时无须另外增加地址码模块，可以直接接入485总线与中心控制设备通信。 包含：6线制双防区脉冲主机:1台/避雷器:2个/室外声光报警器:2个/涂塑主机防雨箱:1个 | 3 | 包
2 | 6线国标终端杆 | 6线国标终端杆； 材质：铝合金；6线制； 表面氧化处理； 高度：850mm，口径32mm、方形、壁厚3mm厚；包装：热塑膜；线距规格：850mm | 21 | 根
3 | 6线国标终端杆附件包 | 6线国标终端杆附件包； 含终端杆帽子（内塞27口径）1个、终端杆绝缘子（方形32口径配插销）6个、终端杆底座（铝合金）1套、收紧器6个、线线连接器12个 | 21 | 包
4 | 6线国标承力杆 | 6线国标承力杆；6线制；材质：铝合金；表面氧化处理，口径25mm，杆长850mm，壁厚2.0mm；包装：热塑膜 | 12 | 根
5 | 6线国标承力杆附件包 | 6线国标承力杆附件包；含承力杆帽子（内塞21口径）1个、承力杆绝缘子（方形25口径配插销）6个、承力杆万向底座（铝合金）1个 | 12 | 包
6 | 4/6线通用中间杆 | 4/6线通用中间杆； 材质：软性玻璃纤维；6线，口径10mm，杆长850mm | 96 | 根
7 | 6线中间杆附件包 | 6线中间杆附件包； 含中间杆帽子（口径10）1个、中间杆绝缘子6个、中间杆底座（铝合金）1个 | 96 | 包
8 | 合金线 | 20#合金线，优良导电率，抗氧化、耐腐蚀,去火功能，多股，每100米一欧姆阻值，400m一盘 | 9 | 盘
9 | 合金线 | 20#合金线，优良导电率，抗氧化、耐腐蚀,去火功能，多股，每100米一欧姆阻值，100m一盘。 | 1 | 盘
10 | 高压绝缘导线 | 高压绝缘导线；合金线为内芯/高压绝缘层抗脉冲电压>10KV/考虑现场可能有出入口、或围墙不连续处，100米/盘 | 3 | 盘
11 | 警示牌 | 警示牌；尺寸：100*200MM/采用稀土发光材料制造/在阴雨天气同样可吸光/双面印刷/夜光显示/每10米挂一块 | 60 | 块
12 | 接地桩 | 电子围栏接地桩； 可用于将电子围栏主机和避雷器的接地；角钢，厚度2mm，长1.5米 | 9 | 根
13 | 声光报警器 | 声光报警器(红/白双色外观),12VDC 压电警号,防火ABS阻燃外壳,声压(VDC)：110±3 产品尺寸：120.6mm*73mm*48.2mm | 1 | 个
14 | 485键盘 | 电子围栏控制键盘； LCD键盘主机一体化结构/40个485方式防区输入/8个独立子系统1个公共子系统/支持有线电话、有线网络、GPRS三种通讯方式/支持短信布撤防/支持定时任务（时控输出、定时撤布防）/支持遥控器撤布防/支持软件可视化编程，配置数据导入导出 | 1 | 个
15 | 光纤 | 12芯单模光缆 | 1000 | 米
16 | 防水设备箱 | 室外防水箱 | 4 | 个
17 | 光纤配件 | 含尾纤、续接盒、耦合器等 | 1 | 批
18 | 电源线 | 设备供电电源线 | 2000 | 米
19 | 信号线 | 设备控制信号线 | 2000 | 米
20 | 线管 | PVC线管 | 1200 | 米
21 | 防雷设备及线缆 | 室外设备防雷器及防雷接地 | 1 | 批
22 | 路面开挖及恢复 | 路面开挖及恢复 | 390 | 米
23 | 报警配件 | 包括警号、警灯、控制线、信号线等 | 1 | 批
24 | 不间断电源 | 6KVA | 1 | 台
25 | 配件及施工 |  | 1 | 批
智慧班牌系统
1 | 电子班牌服务器 | 1.电子班牌管理服务器是专门为电子班牌系统使用的高性能服务器系统产品，配置系统软件，实现网络化多媒体的展示和信息发布，学校通知公告、课表安排、考勤签到、选课等功能。 2.要求服务器的CPU配置不低于四核/八线程/CPU主频3.4GHz（不低于至强 E3 v3配置）。 3.要求服务器内存配置不低于8G DDR3。 4.硬盘容量至少2TB。 5.具有2个千兆网口，带端口聚合功能 | 1 | 台
2 | 电子班牌软件 | 1.具备多媒体信息展示功能，展示班级信息、通知公告、倒计时事件、课程安排、校园资讯、紧急通知、校光荣榜、流动红旗、值日生、班级风采、班级视频、教师信息等信息显示 2.可以针对不同年级设置不同的考勤制度，在到达设置的时间段后，班牌将自动切换成学生考勤界面，供学生刷卡（系统对接门禁和人脸识别设备）考勤，根据当前教室的课表展示，记录上课学生考勤情况。并将数据进行同步和分析统计。 3.支持学生教师人脸签到；迟到反馈；签到记录统计上传。支持学生教师刷卡签到；迟到反馈签到；记录统计上传。 4.支持学生信息管理、老师信息管理、家长信息管理、班主任信息管理；支持按年级、班级、姓名等条件筛选信息；支持批量导入与删除人员信息；可添加管理员并分配权限。 5.教室录入与删除；支持设置走班教室；可批量导入与删除教室信息；支持设备绑定与解绑；支持图片预览；支持设备管理。 6.学年信息录入、编辑与删除；可批量删除学年信息；支持学期管理。 | 1 | 套
3 | 电子班牌课程管理软件 | 1.年级、班级管理：支持增删改查年级信息，增删改查班级信息。 | 1 | 套
| 电子班牌综合素质管理软件 | 1.帮助学校管理学生的德育品质。学校可以设置各种项目维度来进行考核评价，老师根据实际情况对学生的德育项目进行等级评价。 2.针对学生课堂的日常考勤信息进行统计，不仅让教师了解本课堂下每个学生的出勤情况，还可以使教师和学生通过这种方式互相认识，从某种程度上督促学生积极学习。 | 1 | 套
| 流媒体服务软件 | 1.支持将连续的影像和声音信息压缩处理后存储于服务器,由视频服务器向用户计算机顺序或实时地传送，无需压缩文件即可实时观看，保障节目高效运行与质量。 2.实况直播时支持多种流协议和编码，可使用高清、标清码流，达到广播级效果，其中高清视频格式包括wmv/asf/wma/mp3/rm/rmvb/flv等。 | 1 | 套
4 | 电子班牌终端 | 1.支持展示班级信息、日常信息、倒计时事件信息、学校通知公告、课表安排、考勤签到记录等， 2.处理器配置不低于RK3288 四核1.8GHz，内存不低于2G。 3.显示屏 21.5英寸IPS,分辨率1920x1080 亮度≥450cd/m²；G+G钢化玻璃电容屏，支持10点触模 4.前置宽动态200W摄像头 5.支持WiFi，802.11b/g/n 6.支持RF，支持IC/ID读卡，13.5MHz 通用频率 7.支持重力感应，可以横竖屏切换 8.支持自动开关机 | 40 | 套
5 | 电子班牌软件 | 1、终端软件可支持安卓系统和Windows系统双系统控制选择 2、支持各种视频、图片、文档、音频、流媒体等格式的多媒体素材； 3、支持各种媒体全屏或者组合（分区分屏）显示； 4、支持中英文滚动字幕（跑马灯效果）；支持紧急字幕插播； 5、可选多种显示模式；支持左右双声道；支持终端远程自动升级； 6、支持远程控制播放器（关机、重启、定时开关机）； 7、支持节目定时传输，定时播放；支持插播紧急字幕以及紧急播表； 8、支持以播出单的形式来控制节目播放；支持终端互动触摸功能； 9、支持多点触摸功能；支持放大缩小功能； | 40 | 套
6 | 网络交换机 | 三层交换机（24口全千兆）24个10/100/1000Base-T以太网端口，4个复用的千兆SFP Combo接口，4个10GE SFP+接口；支持堆叠 | 3 | 台
7 | 光模块 | 传输速率:10Gbps,工作电压：3.3V | 4 | 个
8 | 网线 | 原装六类高速网线 | 12 | 箱
9 | 水晶头 | 六类镀金水晶头 | 200 | 个
10 | 线管线槽 | 包括波纹软管、线管及弯头直通、三通等 | 1 | 批
11 | 水泥路面切割开凿 | 水泥路面切割开凿 | 120 | 米
12 | 水泥路面恢复 | 含材料及人工 | 120 | 米
13 | 绿化带开挖 | 绿化带开挖 | 360 | 米
14 | 绿化带恢复 | 含人工及种植草皮、花草等 | 360 | 米
15 | 光纤光缆 | 4芯单模光缆 | 540 | 米
16 | 光纤配件及融接 | 包含尾纤、跳线、耦合器、终端盒、续接盒、配线架等 | 1 | 批
17 | 安装调试及配件 | 包括机柜、排插、跳线、网络布线、设备调试、各种软件调试 | 1 | 批