## 需求表
2020年保亭县义务教育薄弱环节改善与能力提升项目（第三批）教育装备类购置采购清单明细表
序号 | 分部分项 | 产品参数 | 单位 | 数量
第一部分
一 | 学生睡床
1 | 学生睡床 | 一、规格： 2000mm*900mm*1800mm采用挂件组装（双层铁架床）；颜色：灰白色；总体重量（上下辅）：60KG。 二、材质： 1、床立柱:四根立柱采用55mm*55mm*1.5mm。2、床枋: 50mm*25mm*1.5mm；方管；床枋与床立柱采用桂件连接。3、挂件采用2.0mm钢板折弯U型。4、床横档：25mm*25mm*1.5mm方管。5、床梯：40mm*25mm*1.5mm方管。6、床梯踏板：采用2.5mm厚防滑踏板一次冲压成型，冲压成型后规格70mm*380mm*21mm。7、床立柱拉杆：50mm*25mm*1.2mm方管。8、护栏：φ19mm *1.2mm圆管。9、钢件表面及1金属部分经酸洗、磷化、表面除锈。除锈后采用高压静电喷涂，涂层厚度70~80um。10、金属零、部件采取焊接连接。此外其他焊接件之间的连接部分均应焊接（结构不需要时除外），不允许漏焊。焊接件焊接时采用二氧化碳保护焊接。焊接件焊接处应无脱焊、虚焊、焊穿、错位；焊接处应无夹渣、气孔、焊瘤、焊丝头、咬边、飞溅；焊疤表面波纹应均匀、高低之差应不大于1mm。焊接后要经打磨处理。11、蚊帐架：φ16*1.0mm厚优质管材制作而成。 二、床板：采用12mm厚环保实心夹板。 | 位 | 150
二 | 课桌椅
1 | 学生课桌椅 | 一、课桌要求：1、尺寸长600mm*宽400mm*高（可调节高度范围：700-780mm）。 2、桌面尺寸400mm*600mm，采用18mm厚榉木色密度板四周采用PP兰色塑料无缝注塑包边。3、单层桌斗，高度为160mm，宽度为490mm，深度为300mm。侧边板采用1.1mm优质冷轧钢板冲压成型，抽屉斗板采用1.1mm优质冷轧钢板冲压、折弯成型，前部经卷边处理，内有加强筋。4、桌脚:双柱竖腿、单横管均采用钢管尺寸 49mm*20mm*1.4mm椭圆型焊管，脚套采用PVC新料，要求耐磨，不易脱落。5、课桌左或右侧各配置书包钩1只。6、钢制部分采用喷涂技艺，喷涂颜色为蓝灰色。 二、课椅要求： 1、尺寸长380mm*宽400mm*高（可调节高度范围：380-440mm），采用18mm厚榉木色密度板四周采用PP兰色塑料无缝注塑包边。2、椅侧板1.1mm厚冷轧钢板冲压而成。3、靠背管:采用φ 19*1.1mm圆管折弯、冲压成型。4、椅脚:双柱竖腿单横管均采用钢管尺寸49mm*20mmX 1.2mm椭圆型焊管，配优质PP塑料胶套。5、钢制部分采用喷涂技艺，喷涂颜色为蓝灰色。 三、工艺要求： 1、设备优良，工艺先进，确保货物尺寸精确，公差合理，货物安全、牢固、耐用、美观，便于拆装和维修维护。2、采用二氧化碳焊接技术，所有焊接件焊缝均匀、无虚焊、假焊、热加工变形等现象，不得有毛刺、毛边。焊接牢固，焊缝美观，能完全确保货物经久安全耐用。3、斗板采用冲压模具一次性冲压成形，弧度优美，线条流畅，美观大方。 4、材料表面经除油、去锈、酸洗、磷化等工艺再经自动喷涂线静电喷塑处理,所有螺母紧固加平垫片和弹簧垫，紧固后螺丝露出螺母不得少于两个螺距。5、木制材料用料讲究，各项指标要达到木家具通用技术条件QB/T3324-1995标准、室内装饰装修材料木家具中有害物质限量GB18584-2001标准和《学校课桌椅功能尺寸》标准（GB/T 3976-2002）。 | 套 | 1010
2 | 学生课桌椅 | 一、课桌要求：1、尺寸长600mm*宽400mm*高（可调节高度范围：700-780mm）。 2、桌面尺寸400mm*600mm，采用18mm厚榉木色密度板四周采用PP兰色塑料无缝注塑包边。3、单层桌斗，高度为160mm，宽度为490mm，深度为300mm。侧边板采用1.1mm优质冷轧钢板冲压成型，抽屉斗板采用1.1mm优质冷轧钢板冲压、折弯成型，前部经卷边处理，内有加强筋。4、桌脚:双柱竖腿、单横管均采用钢管尺寸 49mm*20mm*1.4mm椭圆型焊管，脚套采用PVC新料，要求耐磨，不易脱落。5、课桌左或右侧各配置书包钩1只。6、钢制部分采用喷涂技艺，喷涂颜色为蓝灰色。 二、课椅要求： 1、尺寸长380mm*宽400mm*高（可调节高度范围：380-440mm），采用18mm厚榉木色密度板四周采用PP兰色塑料无缝注塑包边。2、椅侧板1.1mm厚冷轧钢板冲压而成。3、靠背管:采用φ 19*1.1mm圆管折弯、冲压成型。4、椅脚:双柱竖腿单横管均采用钢管尺寸49mm*20mmX 1.2mm椭圆型焊管，配优质PP塑料胶套。5、钢制部分采用喷涂技艺，喷涂颜色为蓝灰色。 三、工艺要求： 1、设备优良，工艺先进，确保货物尺寸精确，公差合理，货物安全、牢固、耐用、美观，便于拆装和维修维护。2、采用二氧化碳焊接技术，所有焊接件焊缝均匀、无虚焊、假焊、热加工变形等现象，不得有毛刺、毛边。焊接牢固，焊缝美观，能完全确保货物经久安全耐用。3、斗板采用冲压模具一次性冲压成形，弧度优美，线条流畅，美观大方。 4、材料表面经除油、去锈、酸洗、磷化等工艺再经自动喷涂线静电喷塑处理,所有螺母紧固加平垫片和弹簧垫，紧固后螺丝露出螺母不得少于两个螺距。5、木制材料用料讲究，各项指标要达到木家具通用技术条件QB/T3324-1995标准、室内装饰装修材料木家具中有害物质限量GB18584-2001标准和《学校课桌椅功能尺寸》标准（GB/T 3976-2002）。 | 套 | 223
三 | 厨房设备
1 | 双门不锈钢门消毒柜 | (1)规格：1170*510*1900mm； (2)材质：内外不锈钢， 整体发泡； (3)特性：热风循环系统,全不锈钢重力脚,专业不锈钢层架,带调温功能,,带推车； (4)保修期：提供一年免费上门维修服务； (5)其他：含税金、运输、安装等费用。 | 台 | 1
2 | 厨房冷藏冰柜 | (1)规格：1220*692*1910mm； (2)温度范围：2℃～10℃； (3)制冷方式：直冷； (4)保修期：提供一年免费上门维修服务； (5)其他：含税金、运输、安装等费用。 | 台 | 1
3 | 风幕机(3400) | (1)规格：2000*160*180mm； (2)风量：3400m³/h； (3)保修期：提供一年免费上门维修服务； (4)其他：含税金、运输、安装等费用。 | 台 | 1
4 | 风幕机(2400) | (1)规格：1500*160*180mm； (2)风量：2400m³/h (3)保修期：提供一年免费上门维修服务； (4)其他：含税金、运输、安装等费用。 | 台 | 2
5 | 风幕机(1400) | (1)规格：900*160*180mm； (2)风量：风量：1400m³/h (3)保修期：提供一年免费上门维修服务； (4)其他：含税金、运输、安装等费用。 | 台 | 1
6 | 风柜及定制配套系统(20寸） | (1)规格:20寸； (2)电机功率7.5KW/380V； (3)保修期:提供一年免费上门维修服务； (4)其他:含税金、运输、安装等费用。 | 套 | 1
7 | 双门不锈钢门消毒柜 | (1)规格：1170*510*1900mm； (2)材质：内外不锈钢， 整体发泡； (3)特性：热风循环系统,全不锈钢重力脚,专业不锈钢层架,带调温功能,,带推车； (4)保修期：提供一年免费上门维修服务； (5)其他：含税金、运输、安装等费用。 | 台 | 6
8 | 厨房冷藏冰柜 | (1)规格：1220*692*1910mm； (2)温度范围：2℃～10℃； (3)制冷方式：直冷； (4)保修期：提供一年免费上门维修服务； (5)其他：含税金、运输、安装等费用。 | 台 | 4
9 | 蒸饭柜（含24盘蒸饭盘） | (1)规格：1470*670*1530mm； (2)功率：380V/24KW； (3)盘数：24； (4)特性：全自动微电脑监控多功能蒸饭柜； (5)保修期：提供一年免费上门维修服务； (6)其他：含税金、运输、安装等费用。 | 台 | 1
10 | 不锈钢餐盘 | (1)规格：大六格； (2)材质：304#不锈钢； (3)重量：380g； (4)其他:含税金、运输等费用 | 个 | 1000
11 | 不锈钢碗 | (1)规格：φ12CM ； (2)材质：304#双层不锈钢； (3)其他:含税金、运输等费用 | 个 | 1000
12 | 不锈钢汤更 | (1)规格：长165mm； (2)材质：304#不锈钢； (3)其他:含税金、运输等费用 | 把 | 1000
13 | 不锈钢筷子 | (1)规格：长22CM ； (2)材质： 304#不锈钢； (3)其他:含税金、运输等费用 | 双 | 1000
四 | 饮水设备
4.1 | 饮水设备 | 一、规格参数： 1、基本参数：电源:50Hz 220V~；加热功率：≤3kW；保温功率：≤2kw；容量：≥13L（煮水加热箱）+40L（储温开水箱）（双水箱、容积必须用检测报告佐证），温开水产量≥55L/H（必须是温开水，不能是混合水）；进水方式：智能电控；水龙头：3个（3温或者1开2温）（采用旋转水龙头出水，且每个水龙头同时出水量≥0.8升／分钟,出水龙头带有防碰撞及防烫保护）；出水温度：温开水龙头42℃±5℃；外形尺寸：920*450*1450（mm）±50mm； 2、材料：整机采用SUS304不锈钢，厚≥0.7mm，整机达到食品接触产品安全级别；提供食品接触安全认证（附查询截图）（附食品接触安全认证专属的CQC标志认证试验报告）； 3、工作方式：采用上置式无压可拆盖清洗两水箱制造，开水箱步进加热沸腾抛离技术，开水加热低于92℃（国标）时不能出水进入温开水箱，温开水箱内置冷却导流槽和全封闭节能热交换器；水箱上应设置水质测检口，便于清理维护保养； 4、安全要求：煮水工作无压力，热交换器工作无压力，水龙头无压力出水；防止加热工作过程水膨胀产生压力而导致内胆破裂漏水及取水蒸汽、热水喷溅烫伤等安全事故。 5、出水安全措施：出水龙头前置紫外线装置，对所出温开水进行二次消毒，保证饮水健康。 6、智能触摸屏综合管理系统：显示面板具有时间显示、日期显示、星期显示、加热工作状态显示、故障检测代码显示，开水、温开水双温显示、进补水显示，智能检测水箱水垢清洗提醒功能。 7、电器安全要求：具有漏电保护、缺水自动断电保护、加热和保温加热管都有防干烧保护、超高温保护四重安全保护功能，水箱互锁加热功能。 8、自动定时开关机。 9、自动定时除垢排垢功能。 10、制造和验收标准：GB4706.36-2014《家用和类似用途电器的安全商用电开水器和液体加热器的特殊要求》、SB/T10939-2012《商用温热开水机》、GB/T17219-1998《生活饮用水输配水设备及防护材料安全评价》标准卫生要求。 二、其他： 1.保修期：提供一年免费上门维修服务； 2.其他：含税金、运输、安装等费用。 | 台 | 9
五 | 科学、数学仪器
1 | 计算器 | 简易型 | 个 | 10
2 | 打孔器 | 四件 | 套 | 5
3 | 打气筒 |  | 个 | 10
4 | 仪器车 | 至少两层，上层带护栏 | 辆 | 2
5 | 生物显微镜 | 500倍 | 台 | 1
6 | 生物显微演示装置 | 彩色，分辨率450TV线以上，放大倍数40倍～1500倍 | 台 | 1
7 | 学生显微镜 | 200倍，单筒 | 台 | 12
8 | 放大镜 | 手持式，有效通光孔径不小于30mm，5倍 | 个 | 23
9 | 放大镜 | 3倍，直径不小于40mm | 个 | 23
10 | 天文望远镜 | 口径80mm～150mm；折射或反射式；配寻星镜、转角镜、太阳投影屏和投影屏连接杆；配8mm～40mm长、短不同焦距的目镜3个～4个；带有极轴镜和电动跟踪设备 | 套 | 1
11 | 酒精喷灯 | 座式，铜制 | 个 | 10
12 | 电加热器 | 密封式 | 个 | 1
13 | 电冰箱 | ＞150L | 台 | 1
14 | 电烤箱 | 25升机械式操控，上下独立控温，温控范围：60-230摄氏度，产品尺寸：447*348*320.5mm，额定电压、频率：220V-50HZ。 | 台 | 1
15 | 保温箱 | 8L冷藏保温箱，外尺寸：30*22.5*24.5cm，内尺寸：25*17*20cm，采用三层材质，外层为PE，内胆为PS，夹层为保温效果很好的绝缘材质PU。 | 台 | 1
16 | 听诊器 | 医用 | 个 | 10
17 | 手持移动灯 | 手持移动式 | 只 | 1
18 | 方座支架 | 1.产品由底座、烧杯夹、大小铁环、垂直夹、平行夹、立杆等组成。2.底座：铸铁制成，外层涂有防锈漆，规格：200mm×130mm。3.立杆：直径为直径12mm，杆长600mm，一端为螺纹。立杆由优质铁制成，外层电镀。4.大铁环内径90mm，柄长105mm，小铁环内径50mm，柄长125mm,圆环120°处有一开口，宽约20mm。5.底座放置平稳，支承夹持可靠，立杆与底座垂直，铁环组装后与立杆垂直。6.其它符合JY0001第6、7章有关规定。7.应符合原教育部标准《方座支架》JY167-84的相关规定。8.标志、说明书、包装、运输、贮存等应符合JY0001-2003的有关规定。 | 套 | 5
19 | 三脚架 | 产品由铁环和三只脚焊接而成。铁环内径：φ79mm，外径：φ96mm，厚度：5mm；脚采用φ6mm圆钢制作，脚高135mm。产品的三只脚脚距相等，立放平台上时圆环与台面平行。 | 个 | 10
20 | 试管架 | 12孔，12柱，与φ15mm×150mm试管匹配 | 个 | 23
21 | 百叶箱支架 | 高度1300mm，. 材料选用宽度不小于25mm，厚度不小于为3mm的钢角铁制成，支架稳定牢靠，表面做防锈处理，支架4根，高度1300mm,支撑杆4根,支架与支撑杆之间用螺丝固定（可拆卸），支架端宽窄可适当调节应于百叶箱配套， | 个 | 1
22 | 百叶箱 | 460mm×290mm×537mm | 个 | 1
23 | 学生电源 | 直流：1.5V～6V，每1.5V一档，≥1A | 台 | 12
24 | 教学电源 | 交流：2V～12V，5A，每2V一档；直流：1.5V～12V，2A，分为1.5V、3V、4.5V、6V、9V、12V共6档 | 台 | 1
25 | 电池盒 | 可串并联 | 个 | 50
26 | 直尺 | 500mm | 只 | 5
27 | 软尺 | 1500mm | 把 | 5
28 | 托盘天平 | 500g，0.5g | 台 | 5
29 | 温度计 | 红液，0℃～100℃ | 支 | 5
30 | 温度计 | 水银，0℃～100℃ | 支 | 1
31 | 体温计 | 水银，35℃～42℃ | 支 | 5
32 | 指南针 | 指南针由圆形外壳、方位盘、小指针、有机塑料盖组成。圆盒直径50mm。圆盒内的方位盘中央印有八方向标志，边缘每5°划一短细分度线。指针轴承座镶嵌玻璃轴承，小指针印有蓝红两色标志南北极。盒盖由透明性好的有机玻璃制作。仪器外形尺寸：φ50×25mm。 | 个 | 23
33 | 肺活量计 | 一次性吹嘴 | 台 | 5
34 | 雨量器 | 包括雨量筒与量杯。雨量筒包括承水器、贮水瓶和外筒。承水口内径200mm | 套 | 1
35 | 音叉 | 256Hz | 套 | 10
36 | 单摆 | 一个摆球 | 个 | 10
37 | 条形磁铁 | 铝铁碳，180 mm | 对 | 1
38 | 蹄形磁铁 | D-CG-LU-80 | 个 | 1
39 | 激光笔 | 笔式，一端可以做笔书写，一端为微型半导体激光发射器，发红色光，波长约630nm和LED白光，工作电压4.5V，由三颗AG纽扣电池供电，功率不大于5mW。光照距离大于50m，附有备用电池 | 支 | 10
40 | 三球仪 | 产品由底座、太阳模型、地球模型、月球模型、四季盘、月相盘、指针、回转组件、转转台、推柄等组成。底座直径φ220mm；太阳模型塑料制成，直径100mm±2mm，正面表明月相的位置和地球上的昼夜。3、地球模型直径57mm±2mm,上面能观察到七大洲、四大洋、南北极圈、南北回归线、赤道和国际日期变更线。4、月球模型：白色塑料制成，直径19mm±0.5mm，与支杆配合无松动、脱落。5、四季盘：塑料制成，直径不小于195mm，正面印有春、夏、秋、冬四季、二十四个节气名称、次序和日期。。6、月相盘不小于110mm，正面表明月相的位置和地球上的昼夜 | 台 | 1
41 | 斜面 | 产品由斜面板、倾角调节支撑、挡条等组成。斜面板采用变形小的木材制作，尺寸为800×100×12mm，斜面板工作表面平整、光滑；倾角调节支撑采用金属材料制作，调节可靠、方便；斜面板尾端设有挡条，挡条高度不小于15mm。 | 个 | 10
42 | 压簧 | 钢制 | 套 | 10
43 | 拉簧 | 钢制 | 套 | 10
44 | 沉浮块 | 同体积不同质量、同质量不同形状、可改变质量等物体 | 套 | 10
45 | 杠杆尺及支架 | 产品由底座、杠杆尺、支杆、中心轴、砝码、游码等组成。杠杆尺尺寸：330×18×2.5mm；支杆高度104mm；中心轴φ3×25mm；砝码质量：2g±0.1g；游码质量：0.2±0.02g。 | 个 | 10
46 | 滑轮组及支架 | 1.由滑轮、滑轮架、横梁、销轴、螺杆、蝶形螺帽、支架及底座等组成。2.底座规格128mm×78mm×20mm，中心有固定装置用于固定支架。3.支架外形尺寸为210mm×24mm×10mm，上端为半圆；横梁外形尺寸约130mm×29mm×6。4.滑轮尺寸：Φ40mm×7mm。5.组装后的滑轮组组及支架能完成动滑轮、定滑轮及移动轮子实验。6.塑料制品表面平整光滑、色泽均匀。7.塑料产品选用全新塑料注塑而成，无毒、环保、性能好。8.标志、说明书、包装、运输、贮存符合JY0001-2003的有关规定。 | 套 | 10
47 | 轮轴及支架 | 1.由轮、轴（小轮）、支架、底座等组成。2.底座规格128mm×78mm×20mm，中心有固定装置用于固定支架。3.支架外形尺寸为210mm×24mm×10mm，上端为半圆。4.组合轮轴的尺寸：轮：80mm、轴（小轮）40mm。5.组装后的轮轴及支架能完成轮轴实验。6.塑料制品表面平整光滑、色泽均匀。7.符合JY0001－2003《教学仪器设备产品一般质量要求》的有关规定。8.标志、说明书、包装、运输、贮存符合JY0001-2003的有关规定。 | 套 | 10
48 | 齿轮组及支架 | 产品由底座、齿轮、立杆、支杆、轴心螺钉、摇把等组成。底座由ABS工程塑料制作，底座外径为φ100mm，高度为40mm；齿轮由优质塑料制作，共三个，齿数分别为40齿（外径63mm）、30齿（外径48mm）、20齿（外径33mm），各齿轮可互相自由组合，整件产品啮合良好，传动灵活。 | 套 | 10
49 | 弹簧片 | 1、适用于小学科学实验教学用。不锈钢片，规格：100mm×8mm×0.2mm，表面光滑平整、无缺口、无污点。 2、结构及外观分别符合JY 0001的相关要求。 3、性能满足小学科学实验教学的要求。 | 套 | 10
50 | 小车 | 小车外形尺寸：110×70×45(mm)。 小车一端面中心设置挂钩，另一端设纸带夹。小车轮距≥40mm，轴距≥60mm，车轮直经≥20mm，车轴总质量≤40g。小车底部加有配重块，总质量200g±1g。小车在700mm 长平面内，直线运动偏差≤5mm。小车能在1：35 斜面上自由下滑 | 个 | 10
51 | 太阳高度测量器 | 1.仪器由地盘、角度板、立杆等组成，能测量太阳在天体坐标中高度。2.仪器底座盘面上有方位盘和Φ19mm的指南针，并使重锤能对准基尖。底座直径Φ131mm，高14mm3.角度板为塑料制，带投影器，能插入盘面中心。4.立杆Φ73mm塑料制，可随着角度板转动。4.其余符合JY 0001第4、5、6、7章要求。5.标志、说明书、包装、运输、贮存符合JY0001-2003的有关规定。 | 个 | 10
52 | 风的形成实验材料 | 产品由底座、风管、风叶组件、蜡烛等组成。底座外形尺寸为φ63×25mm；风管采用透明塑料制作，尺寸为φ51×150mm，壁厚3mm；风叶采用铝材制作，风叶半径约40mm，每片长20mm，共六片组成。蜡烛Φ35mm，高度10mm，蜡烛用隔火锡箔片盛装。 | 套 | 10
53 | 组装风车材料 | 拼装式，由塑料风叶、球形轴、钢丝支架等组成，叶半径不小于20mm，风叶为6片，分3种颜色，每种颜色2片，带有六边形契芯，每片厚度不小于1mm。叶片插轴采用工程塑料制作，球形轴为塑制，带有燕尾槽，Φ23mm，轴身带有可供六边形契芯插入槽，可与风叶分别处于30°、60°、90°三种不同的位置进行组装，钢丝支架采用低碳金属制成，Φ1.5mm，表面做防锈处理，风产品外形尺寸不小于60mm×40mm×90mm，产品组装方便、转动灵活。 | 套 | 10
54 | 组装水轮材料 | 1.由手水槽、轮毂、6个叶片、漏斗及支架等组成。2.叶片可多种角度与轮毂契合，叶片面积为为30mm×26mm，厚度不小于1mm。3.底座尺寸不小于110mm×80mm×19mm。4.塑料产品选用全新塑料注塑而成，无毒、环保、性能好。5.金属件采用优质钢材，防锈电镀处理。6.标志、说明书、包装、运输、贮存符合JY0001-2003的有关规定。 | 套 | 10
55 | 太阳能的应用材料 | 1.产品为散件盒装，由太阳能电池板、微型电动机（带风叶）、蜂鸣器及联接板组成；2.太阳能电池板尺寸为60×60mm,引线尺寸不小于120mm,焊接牢固，无虚焊。3.小电机轴芯与小风叶配合松紧适度。4.标志、说明书、包装、运输、贮存符合JY0001-2003的有关规定。 | 套 | 10
56 | 小鼓 | 塑料鼓 直径100mm,附有敲击锤两个 | 个 | 10
57 | 组装土电话材料 | 1.由电话筒2只、话筒压盖2只、薄膜2块、塑料圆片2片、细线5米组成。2.话筒规格 Φ50mm×37mm，壁厚1.5mm；薄膜2张，145mm×118mm，两层；塑料圆片直径约25mm，厚度不小于0.5mm，圆片中心及一侧共有2小孔。3.产品符合JY0001《教学仪器产品一般质量要求》。4.标志、说明书、包装、运输、贮存符合JY0001-2003的有关规定。 | 套 | 10
58 | 热传导实验材料 | 木、金属、塑料、玻璃、陶瓷、棉花、石棉等材料 | 套 | 10
59 | 物体热涨冷缩实验材料 | 金属球、塑料球、实验架等 | 套 | 10
60 | 灯座及灯泡 | 螺旋式灯座，可与E10小电珠配用。小灯座由底板、接线柱、灯座组成。底座采用酚醛塑料制作，外形尺寸为75×35×10mm，底座上有两个直径为4.5mm的安装孔，孔距为40mm；灯座采用厚度不小于0.5mm的磷铜片制成，连接片为铜片，宽8mm；接线柱为644型，行程不小于6mm；小灯座最高工作电压为36V，最大工作电流为2.5A。灯泡为2.5V或3.8V小灯珠。 | 个 | 10
61 | 开关 | 单刀单掷开关 | 个 | 10
62 | 物体导电性实验材料 | 产品由实验盒、电池盒、导电连接片、插座卡、指示灯、测试片等组成。实验盒由ABS材料制作，外形尺寸为95mm×65mm×35mm；电池盒嵌装于实验盒内部，可放置两节5号电池；盒体有可盛液体的专用槽，内有耐酸碱不锈钢导电片，供测试导电性，导电连接片和插座卡采用厚度不小于0.5mm的铜质材料制作；指示灯采用红色发光二极管；测试片包括铜片、铁片、塑料片，用尺寸为65mm×10mm。 | 套 | 10
63 | 条形磁铁 | 学生用尺寸为36mm×9mm×6mm，一对。磁铁经高温老化处理后两磁极磁感应强度平均值不小于60mT | 套 | 10
64 | 蹄形磁铁 | 学生用，1支，外形尺寸：40mm×34mm×7mm，磁铁表面油漆，红色表示“N”极，蓝色表示“S"极。 符合JY0001－2003《教学仪器设备产品一般质量要求》的有关规定 | 套 | 10
65 | 磁针 | 16支，产品由磁针体及支座组成。小磁针的磁针体为平面菱形，磁针体外形尺寸：长28±1.0mm，宽8±0.7mm。磁针体表面喷漆，北极（N）为红色，南极（S）为白色。小磁针出厂一年内，磁针体的平均剩磁不小于5mT；支座底径φ25±1.0mm，支座总高约28mm。 | 套 | 10
66 | 环形磁铁 | 铁氧体环形磁铁一对，外径30mm，表观磁感应强度不小于0.05mT。其他性能符合JY0057－1994要求 | 套 | 10
67 | 电磁铁组装材料 | 1.电磁铁组装材料由以下配件组成：1个铁芯、2个圆柱形铁芯、2根线，1个衔铁，5大头针枚，2个骨架，1个塑料盒。2.塑料盒为透明，尺寸不小于103mm×58mm×27mm。3.其余符合JY 0012第5章的有关要求。4.标志、说明书、包装、运输、贮存符合JY0001-2003的有关规定。 | 套 | 10
68 | 电磁铁 | 演示用 | 套 | 10
69 | 手摇发电机 | 产品由外壳、传动机构、小电机、灯珠、连接导线、接线柱、台边夹等组成。仪器可手持演示，也可夹持在实验台边演示。外壳采用透明性好的“372”材料制作，能清晰看清仪器内部结构；传动机构采用摇把带动齿轮传动，各齿轮啮合紧密，传动灵活；灯珠采用6V,0.3A小电珠，还可通过接线柱外接直流，说明电能可转换为机械能，台边夹采用金属材料制作，宽度不小于16mm,夹紧范围不小于45mm. | 个 | 5
70 | 小孔成像装置 | 组装式 | 套 | 10
71 | 平面镜及支架 | 1.由二个支座、二个小平面镜组成。2.镜面大小56×38×1mm个平面镜。3.支架64mm×25mm×14mm，蓝色ABS塑料制成4.平面镜普通玻璃，无气泡、结石、条纹。5.标志、说明书、包装、运输、贮存符合JY0001-2003的有关规定。 | 套 | 10
72 | 曲面镜及支架 | 凸面镜、凹面镜等 | 套 | 10
73 | 透镜、棱镜及支架 | 凸透镜、三棱镜等 | 套 | 10
74 | 成像屏及支架 | 1.由成像屏及支架组成。2.成像屏长75mm、宽60mm、厚1mm的塑料白屏和厚1mm的塑料毛玻璃，平整无划痕。3.支架为45mm×49mm×49mm塑料制成，共2个，组装方便。4.标志、说明书、包装、运输、贮存符合JY0001-2003的有关规定。 | 套 | 10
75 | 昆虫观察盒 | 带不小于3倍的放大镜 | 个 | 10
76 | 动物饲养笼 | 塑料或金属制 | 个 | 1
77 | 塑料注射器 | 30ml | 个 | 10
78 | 平面政区地球仪 | 1∶40000000 | 个 | 1
79 | 平面地形地球仪 | 1∶40 000 000 | 个 | 1
80 | 照相机模型 | 光学 | 套 | 5
81 | 儿童骨骼模型 | 模型PVC材质。男性成人骨骼模型，高850mm，串制成正常直立姿态于支架上，各部位骨骼尺寸、要求应符合JY159-1984的要求 | 台 | 1
82 | 儿童牙列模型 | 1.适用小学自然教学演示时使用； 2.模型取正常儿童男性牙齿的上颌和下颌部分，用蛇形管连接，可自由张开、闭合，并附牙刷。 3.产品采用优质复合树脂制作成型后经高档漆喷漆绘色而成。 4.外形尺寸为：上颌部分：不小于160mm×130mm×60mm，下颌部分：不小于160mm×130mm×55mm。5.附牙刷， | 台 | 1
83 | 少年人体半身模型 | PVC材质，少年模型，高420mm带底座。头颈部座正中矢状切面，颈部做水平切面，胸腹部两侧近腋前线切下胸腹壁，显示内脏器官位置、形态结构和相互关系，其他技术要求应符合JY158-1984 | 台 | 1
84 | 眼构造模型 | PVC材质，由六倍大成人眼球模型，支架和底座组成，眼球前后极正中水平切面，展示内部结构、器官、血管、神经等，技术要求应符合JY164-84 | 台 | 1
85 | 啄木鸟仿真模型 | 自然大，用羽毛制作 | 件 | 1
86 | 猫头鹰仿真模型 | 自然大，用羽毛制作 | 件 | 1
87 | 地动仪模型 | 由地动仪筒体一套、塑料龙8条、塑料蛙8只、底座1个、支杆1根、龙珠8颗组成。地动仪筒体为塑制，含：筒座、筒身、筒盖、筒顶盖4部分组成。底座底端直径约140mm，上端与筒身拼接的直径约180mm，底座边印有中国四大神兽。筒身下端直径约178mm、上端直径约180mm，筒身外附有塑料龙8条，龙长150mm，高75mm，龙嘴可张开。筒盖下端直径185mm，上端直径104mm，筒顶盖直径102mm。表面均涂有金色漆。筒身内部带有地震摇晃碰触机制。塑料蛙高65mm，长73mm，宽37mm，嘴部张开，规格：25mm×30mm，深度18mm。表面均涂有金色漆。龙珠为金属制，直径8mm，表面镀铬。支杆规格：315mm×Φ10mm。底座为木制八菱形，座底每面边长为150mm，座面每面边长为：170mm，底座高90mm。 | 台 | 1
88 | 地球构造模型 | 球体通过地轴连接在底座上可以自由转动，并能停止在任一位置；静止或转动时整个产品都有足够的稳定度；球体圆度符合相关的要求，地轴的倾角为66.5°，并垂直与赤道面；图形采用地图出版社新版的地球仪图片；球体不出现多处裂纹（不的大于5处），其裂纹长度不大于5mm；球体表面没有裂纹、皱纹、气泡和脱落；球体作防潮处理，表面涂清漆。 | 件 | 1
89 | 司南模型 | 产品有地盘和磁勺组成，地盘边长尺寸为160mm*160mm，底板为木质，盘面为镀铜仿古塑料板制作，盘面挟有发布八卦、天干、地支和二十八宿，共计二十四个方位图。磁勺为金属勺，勺的尾部为强磁。 | 台 | 1
90 | 月相变化演示器 | 月相变化演示器 | 件 | 1
91 | 昆虫标本 | 常见益虫、害虫各(6～7)种 | 套 | 12
92 | 植物种子传播方式标本 | 动物传播、弹力传播、风力传播、水力传播 | 盒 | 12
93 | 洋葱表皮装片 | 1.装片厚度≤1.2mm；2.标本在80×和200×学生显微镜下观察洋葱表皮装片的各结构； 3.看清鳞片叶表皮的长方形细胞，并具细胞核；4.切片厚度均匀，无污物。 | 片 | 13
94 | 矿物标本 | 塑料制标本盒，标本分别为石英、长石、方解石、云母、石膏、白云石。共计6种。 | 套 | 12
95 | 岩石标本 | 塑料制标本盒，标本分别为石灰岩、大理石、砂岩、花岗岩、玄武岩、页岩。共计6种。 | 套 | 12
96 | 金属矿物标本 | 铜、铁、铝、钨、锡等 | 套 | 12
97 | 土壤标本 | 塑料制标本盒，标本分别为壤土、砂质土、腐殖土、黏质土。共计4种。 | 套 | 12
98 | 矿物提炼物标本 | 石油、金属等 | 套 | 12
99 | 中国政区地图 | 1.1*0.8米 | 张 | 1
100 | 中国地形地图 | 1.1*0.8米 | 张 | 1
101 | 小学科学安全操作挂图 | 全开 | 套 | 1
102 | 小学科学生命世界教学挂图 | 全开 | 套 | 1
103 | 小学科学物质世界教学挂图 | 全开 | 套 | 1
104 | 小学科学地球与宇宙教学挂图 | 29幅，对开 | 套 | 1
105 | 植物分类图谱 | 28幅，对开 | 套 | 1
106 | 动物分类图谱 | 24幅，对开 | 套 | 1
107 | 小学科学生命世界教学投影片 | 大16开128克铜板纸、四色胶印。 | 套 | 1
108 | 小学科学物质世界教学投影片 | 大16开128克铜板纸、四色胶印。 | 套 | 1
109 | 小学科学地球与宇宙教学投影片 | 105片/套 | 套 | 1
110 | 小学科学教学素材库 | 90片/套 | 套 | 1
111 | 小学科学实验教学指导书 | 60片/套 | 套 | 1
112 | 小学科学实验仪器手册 | 符合新课程标准的小学科学教学素材库CD-ROM | 套 | 1
113 | 一字螺丝刀 | 型号规格：一字 | 套 | 23
114 | 十字螺丝刀 | 型号规格：十字 | 套 | 23
115 | 电烙铁 | 60w，20w，橡胶线 | 支 | 2
116 | 吹风机 | 额定电压220V，50Hz，1000W，冷热风双项选择，符合标准JB/T5880-1991 《日用吹风机》的有关规定；符合GB 21746－2008《教学仪器设备安全要求总则》教学仪器设备安全的国家强制性标准的要求。 | 个 | 1
117 | 计算器 | 简易型 | 台 | 50
118 | 卷尺 | 2m | 个 | 15
119 | 台秤 | 指针式，1kg | 台 | 5
120 | 弹簧秤 | 质量单位，2.5kg | 个 | 5
121 | 三角板 | 演示用，60°、45°各1 | 套 | 30
122 | 圆规 | 演示用，附橡皮脚 | 套 | 22
123 | 量角器 | 演示用，0--180° | 套 | 20
124 | 专用直尺 | 1m、m、dm、cm、mm四种单位 | 枝 | 50
125 | 测绳 | 50m | 条 | 18
126 | 竖式计数器 | 演示用，五档 | 套 | 21
127 | 演示算盘 | PVC塑料框架，长度不小于695mm,宽度不小于35mm,厚度不小于16mm,算珠共17档，上二下四，算珠直径不小于30mm，算珠杆直径6mm,可以在杆上滑动后不滑落。 | 套 | 10
128 | 计数棒 | 演示用，每10根一捆，10捆 | 套 | 200
129 | 钉板 | 390mm×590mm | 套 | 8
130 | 七巧板 | 七种颜色，所组成的正方形不小于80mm×80mm，厚不小于1mm | 套 | 400
131 | 角操作材料 | 1.仪器由三根塑料条和量角器组成。2.三根塑料条可通过钉孔连接组合成各种类似的三角形。3.塑料条长100mm，宽7mm，厚2mm。 | 套 | 30
132 | 面积测量器 | 透明，不小于100mm×100mm | 套 | 10
133 | 探索几何图形面积计算机公式材料 | 正方形、长方形、三角形、平行四边形、梯形、圆形等 | 套 | 10
134 | 探索几体形体积计算机公式材料 | 长方体 、正方体、圆柱体、圆锥体等 | 套 | 10
135 | 口算练习器 | 数字可翻转 | 套 | 16
136 | 小学低年级数学磁性教具 | 磁性教具，不少于100枚。产品包括背景图（如学生用价目表，20以内加、减法演示图，20以内加法计算表，乘法计算表，钟表图，方格图，百以内的认识图，百以内认数与计算背景图，整数数位顺序表，除法初步认识背景，自编应用题背景图）、数字符号“0”八块，“1～9”各2块，“＋、－、×、÷”各2块，“＝、”4块，“＞、＜”各2块。“米、分米、厘米、克、千克、时、分、秒、元、角”各2块，实物板块（小兔12块、苹果12块、小花10块、圆形卡片红黄两色各10块、方形卡片20块、小棒红黄两色各10块、飞机10块、男孩2块、女孩2块、轿车2块、公交车2块、货车1块、摩托车1块、自行车1块、角度演示器1个，10数字棒15根，100数字块10块，另有各种几何图卡片。）。能演示小学数学100以内数数以及＋、－、×、÷的运算。每种磁性片卡工作面磁场强度应≥5mT。外形尺寸：长方形≥50×80mm；圆形Φ≥50mm；棒形≥80mm；正方形≥50×50mm，厚5mm。带刻度直尺。 | 套 | 5
137 | 小学中年级数学磁性教具 | 磁性教具，不少于100枚。产品包括背景图（如方格图，半圆仪，自编应用题背景图，学习用品价格表，整数、小数数位顺序表，整数数位顺序表，数位顺序表）、数字符号“0”八块，“1～9”各3块，“＋、－、×、÷”各3块，“＝、”4块，小数点3块。“＞、＜”各1块，“≈、（）、[]”各2块。“米、分米、厘米、毫米、吨、千克、克、亿、万、X”各2块，实物板块（黑白小兔各6块、苹果12块、圆形卡片红黄两色各10块、方形卡片10块、小棒红黄两色各10块、飞机2块、男孩2块、女孩2块、轿车2块、公交车2块、货车1块、摩托车1块、自行车1块、角度演示器1个，另有各种几何图板，如半圆、四分之一圆、十六分之一圆、长方形、正方形、三角形、梯形等。）。能演示小学数学100以内数数以及＋、－、×、÷的运算。每种磁性片卡工作面磁场强度应≥5mT。外形尺寸：长方形≥50×80mm；圆形Φ≥50mm；三角形边长≥50mm，棒形≥80mm；正方形≥50×50mm，厚5mm。直径为100mm的圆形图片（图片上绘有黑色标记线）与带刻度直尺配套使用，两者可通过齿槽进行相对运动，演示圆周率。 | 套 | 6
138 | 小学高年级数学磁性教具 | 磁性教具，不少于100枚。产品包括背景图（如方格图、半圆仪，株距行距计算演示图，整数、小数位数顺序表）、数字符号“0”八块，“1～9”各3块，“＋、－、×、÷”各3块，“＝、.”各4块，“＞、＜、≈、：、……”各2块。实物板块（兔子12块、苹果12块、飞机10块、圆形卡片红黄两色各10块、方形卡片10块、小棒红黄两色各10块、男孩2块、女孩2块、轿车2块、公交车2块、货车1块、摩托车1块、自行车1块、角度演示器1个，另有各种几何图板，如半圆、四分之一圆、十六分之一圆、长方形、正方形、三角形、梯形等。）、符号图板（a、b、c、d、s、v、h、r、x、%、∏）个2块。能演示小学数学100以内数数以及＋、－、×、÷的运算。每种磁性片卡工作面磁场强度应≥5mT。外形尺寸：长方形≥50×80mm；圆形Φ≥50mm；三角形边长≥50mm，棒形≥80mm；正方形≥50×50mm，厚5mm。直径为100mm的圆形图片（图片上绘有黑色标记线）与带刻度直尺配套使用，两者可通过齿槽进行相对运动，演示圆周率。 | 套 | 4
139 | 钟表模型 | 演示用，两针，非联动，12时表示 | 套 | 10
140 | 钟表模型 | 演示用，三针，联动，12时表示 | 套 | 16
141 | 几何形体模型 | 长方体（一般和特殊）、正方体、实心圆柱、空心圆柱、圆锥体（等底等高、等低不等高）、球等 | 套 | 20
142 | 厘米立方块 | 每块为单色，颜色种类不少于2种，10mm*10mm*10mm,30个 | 套 | 10
143 | 几何形体表面积展开模型 | 长方体、正方体、圆柱体 | 套 | 5
144 | 圆面积、圆周率计算公式推导演示模型 | ф200mm | 套 | 5
145 | 小学数学教学素材库 | 光盘 | 套 | 1
六 | 音美体设备设施与器材
1 | 电子琴 | 61键力度键盘； | 台 | 1
2 | 铃鼓 | 大号，直径6英寸，木质。 | 个 | 6
3 | 沙锤 | 塑料制大号，总长15厘米。 | 付 | 6
4 | 小锣 | 中音手锣 22公分 | 面 | 2
5 | 小堂鼓 | ≥26公分8寸 | 个 | 2
6 | 金钹 | ≥17.5公分 | 付 | 2
7 | 手鼓 | 大号，木质，直径15厘米。 | 个 | 2
8 | 铝板琴 | 8音 | 台 | 2
9 | 音乐教学挂图 | 人物、乐器 | 套 | 1
10 | 音乐方凳 | 加厚6面体，铝合金封边，坐板为12mm高密度板，规格：30*24.5*37，龙骨：20x20mm方管 | 个 | 60
11 | 触控一体机 | 一、电视外观设计要求参数： 1、 集成触摸、电视、模块化电脑主机等一体化内嵌设计；2、前框为铝合金优质材质，圆弧角防撞三边等边超窄边美观设计，型材超窄边为：≦21.5mm不能超过：21.5mm；3、铝合金时尚外观，金属黑喷砂氧化工艺，圆弧角防撞三边等边超窄边美观设计，前框铝框表面采用拉丝氧化工艺防止手汗或与空气的水汽引起的生锈问题； 4、前面板8个功能按键、遥控头、指示灯在同一侧，另一侧带前置VGA×1，PC AUDIO×1，HDMI×1，TOUCH×1，A-USB×1，PC-USB×3接口，方便老师备好课放U盘来教室直接打开课件导入一体机白板软件进行上课；5、实用快捷方便，喇叭朝前出音，避免嵌入黑板之后影响声音效果，原音无阻挡，音质纯正； 6、触摸支持前拆式维护：取下护角螺丝后，可将触摸框PCB从四个角侧边取出，实现前拆式维护； 7、前置喇叭：前置2*15W双频喇叭：音箱式前置喇叭，原音无阻挡，音质效果好，避免嵌入墙体之后影响声音传播，保证室内声音有效覆盖，完全满足视听效果，需提供国家权威部门出具的检测报告； 二、显示参数： 1、屏幕尺寸（对角线）：70英寸（16:9）；2、背光类型：LED 背光；3、刷新频率：≥120Hz；4、对比度：≥3500：1；5、亮度：≥350cd/m2；6、色彩：10bit，≥16.7M；7、屏幕物理分辨率：≥3840×2160；8、格式及扫描方式： 支持1080P，逐行扫描；9、 灰度: 屏幕显示灰度分辨等级达到128灰阶以上，画面清晰，显示效果细腻，需提供国家权威部门出具的检测报告； 三、电视接口： 1、输入端口（不含PC端口）：≥1路VGA，≥3路HDMI，≥1路模拟电视RF，≥1路AV（Mini口），≥1路VGA音频端口，≥1路多媒体USB，≥2路前置PC USB（整机带PC时该端口有效）；2、输出端口（不含PC端口）； 四、防护玻璃： 减少外界光线影响，同时具有较高的安全保护性，要求采用≥4mm高强度防划、防爆、钢化玻璃，并提供第三方专业检测机构测试报告。 五、触摸参数： 1、触控特性：要求6-10点红外技术，无需安装驱动和校准定位，无遮挡下同时识别10点的独立书写操作，触摸分辨率不少于32767*32767；光标响应速度：≥120点/s；2、无触摸死点：进行单点或少于最高点数的多点遮挡后，仍能正常书写，不影响书写性能；3、 触摸屏抗光性设计：用100K LUX照度的白炽灯进行直接照射，触摸功能正常使用,并提供第三方专业检测机构测试报告； 4、 触摸屏防遮挡、损坏设计：任意四个测试点，每个测试点连续遮挡1—10个红外发射管，从未遮挡区域向遮挡区域进行多点连续划线，划线正常无断线现象，需提供国家级别权威部门出具的检测报告，并提供专业机构独立第三方检测报告；（投标时要提供现场演示）; 5、信号切换：触控信号切换菜单可以通过手势触摸、前置按键、遥控器三种方式实现调出，方便用户使用。（投标时要提供现场演示） 六、功能要求： 1、系统设计： WINDOWS系统触摸屏响应时间, 首点响应速度≦8ms 续点响应速度≦4ms,书写响应速度≦25ms, 需提供国家级别权威部门出具的检测报告；2、 批注功能：在电子白板下实现批注功能时，不仅可以批注文档还能对任意画面进行批注，并且具有保存、擦除等功能。3、支持一键节能：产品具备在不关闭电源整机电源的情况下，且不通过使用遥控器，可一键关闭或开启液晶屏背光，实现功耗降低超过80%，通过敲击重新唤醒屏幕，需提供国家权威部门出具的检测报告（投标时要提供现场演示）； 4、 具有双网卡设计，可实现独立的有线和无线两种上网模式，可针对不同环境使用方便客户使用。采用无线WIFI设计，可进行无线连接，无需布线方便客户使用； 七、环境使用设计要求： 针对学校复杂的使用环境及海南地区高温高湿的天气因素，为保障机器的正常运行及师生的自身安全，要求产品具有以下设计要求：1、 静音设计：要求一体机整体在常规使用下，噪音等级≤18.5dB（A），并提供专业机构独立第三方检测报告；2、 浪涌防护设计：浪涌（冲击）抗扰度≥A级，并提供专业机构独立第三方检测报告； 3、 静电防护设计：静电放电抗扰度≥B级，并提供专业机构独立第三方检测报告；4、 防盐雾试验：长期此环境下使用机器表面无起泡、锈蚀等现象，需提供国家级别权威部门出具的检测报告，并提供专业机构独立第三方检测报告；5、 防撞击设计：用1000g钢球在1m高度进行自由落体撞击，防护玻璃表面无损伤破裂，并提供专业机构独立第三方检测报告；6、 阻燃设计：验实室用同样的3台一体机样品各进行10s、60s、120s的燃烧试验，样品燃烧时间均不超过15s。可有效避免产品意外燃烧，保证教生安全，提供专业机构独立第三方检测报告；7、防尘试验：设计等级要求≥IP6X，需提供国家级别权威部门出具的检测报告，并提供专业机构独立第三方检测报告； 8、防辐射：产品具备防辐射功能（辐射骚扰满足 CCC 要求），需提供国家权威部门出具的检测报告；9、试验等级要求≥IP5X，并需提供国家级别权威部门出具的检测报告 八、PC参数： 可插拔式内置电脑1、设计标准：采用Intel OPS标准超薄抽拔式电脑，集成于一体机内部，电脑供电与整机供电采用一根电源线实现整体供电，要求拆卸方便，便于售后维修；2、系统维护：该电脑采用新式系统恢复功能，采用隐藏式硬件系统还原按钮，傻瓜式操作，通俗易懂；需提供现场演示。3、配置要求：（1）处理器：低功耗酷睿双核心四线程I5 CPU；内存容量：≥4GB DDR3,可扩充至8GB；固态硬盘：256GB，SATA 2.5寸；（2）主芯片组：Intel芯片组,或其他更优于的芯片组；主机接口：≥1路HDMI，≥2路USB3.0，≥2路USB2.0，≥1路千兆网卡，≥1路音频输入，≥1路音频输出；有PC启动键（3）无线鼠标键盘（4）操作系统：支持32或64位Windows\Linux嵌入式操作系统，安全易维护。 九、电子教学软件： 1、可提供明确的、突出的、并且唯一的图标或按钮来指示用户进行书写和鼠标两种状态的切换，清楚明了，实现鼠标和书写状态一键式切换。2、软件易用性软件上的大多数按钮和图标都配有中文标题（不是鼠标移上去才显示的方式），以方便用户迅速、直观地理解按钮或图标的含义，增强软件易用性。3、书写标注功能，提供至少包括普通笔、工具笔、荧光笔、强调笔、毛笔、排笔、钢笔、纹理笔、铅笔、竹笔在内8-10种笔，毛笔字的书写要求具有笔锋，工具笔除了可书写外，还可以实现探照灯、放大镜功能；强调笔闪烁后消失。4、擦除功能，能按需选择不同大小的板擦进行书写内容的擦除,并提供区域擦除和清屏功能。5、基本绘图功能，能提供包括矩形、三角形、椭圆形、立方体、圆柱体在内的至少25种基本几何图形；能提供包括上箭头、下箭头、弧形箭头、丁字箭头在内至少25种箭头图形绘制；可实现上述图形的绘制、大小调整、旋转、删除、锁定、复制、图层调整、填充等常用功能。同时提供多种线条样式和透明度的设置功能。6、学科绘图功能能按学科分类提供至少8门学科的绘图功能，提供绘制多种或多个原子结构图、地理图例与符号、各国国旗、天气符号、坐标系、光学符号、电学符号、力学符号、神经系统符号、运行系统符号、遗传学符号等。7、实验仪器绘图功能能提供包括物理、化学等学科常用的实验仪器绘制功能，至少可绘制天平、显微镜、试管、酒精灯、启普发生器、量筒、三角架、木块等50种以上实验仪器。8、图形智能识别能将手绘的图形自动识别成标准图形，能至少识别横线、竖线、正圆、椭圆、矩形、三角形、四边形、五边形等多边形。9、多边形绘制提供多边形绘制功能，用户可以按自己的意愿绘制多边形的形状。10、文本用户可以通过屏幕键盘输入中文、英文、数字、符号等，并可以进行简易编辑。11、手写识别持手写识别功能，可以识别中文简体、英文、数字，并对输入文字的大小、颜色、字体、对齐格式进行编辑，并可以任意移动、旋转。12、插入表格可按用户的需求插入不同行数、列数的表格，并可在表格中编辑文字等，可对表格进行缩放、旋转、颜色设置、删除、插入、复制等操作。13、对象编辑能对页面中的任何对象（包含书写的笔迹）进行复制、粘贴、移动、放大、缩小、旋转、导出、克隆、锁定、导出为图片、超链接等编辑。14、页面功能可新增页面、删除页面、浏览页面、保存页面和调整页面顺序；将操作过的页面自动保存，可随时调看之前操作的任何页面，并能再次修改；能导出保存为多种图片格式，如gif,jpg,bmp,png等。具备页面无限扩展功能，同时可以设置页面的显示比例，可以扩大和缩小页面。15、常用辅助工具提供幕布、软键盘、定时器、探照灯、屏幕截图、放大镜、计算器、随机点名、刮奖区等至少10种以上的教学展示的辅助工具。16、教学工具提供仿真教学工具:直尺、30º、45º三角尺、量角器、圆规，可在刻度边缘画直线，以上工具可移动、缩放和旋转；量角器、直尺和三角板提供双游标，方便用户测量使用。量角器可以画角度和弧度。17、专用学科工具能按学科分类提供至少8门以上学科、40个以上专用学科工具，学科工具必须涵盖语文、数学、英语、物理、化学等学科，内容包括但不仅包括：汉语拼音、成语词典、英语词典、函数图像、三角函数图像、复数运算、光学实验、元素周期表、乐器工具等教学常用工具。18、背景功能用户可以自定义页面背景的颜色和图案，提供多种常用颜色以及图案的背景供用户使用，能至少提供12种以上常见作业本，例如汉字田字格、拼音、课文、方格、英文、音乐五线谱等常用的教学背景模板。并可调整背景放置方式。19、 喷桶功能:能对绘图的几何图形内封闭区域进行颜色填充（包括对地图、学科封闭图形进行填充）。20、 放大镜:多倍数放大页面内容，放大后能自由移动放大镜。21、屏幕录制:能将上课的全过程进行录制和回放，包括支持录制屏幕内容和麦风声音。22、 插入功能:可以插入图片、视频、音频、等文件。23、 页面缩放和漫游具备页面无限漫游、超大板书功能，可缩放页面、恢复当前页面的显示尺寸，无限新建板书，板书内容集中浏览及选择性保存功能。24、 操作系统:支持WINXP,Windows vista,WIN7,WIN8系统。25、 图片素材能提供各种学科符号图片，包括数学、化学、物理、地理、生物等学科，包括平面几何图形、立体几何图形、化学实验装置等教学符号图片。学科符号图片数量至少600幅。26、学科素材提供人物、动物、地图等教学过程需要用到的常用素材图片和数学、化学、物理、地理、生物等学科素材图片；图片格式是主流的图片格式例如jpg、gif等。学科素材图片至少7000幅。28、文件功能:白板讲解过程形成的页面可以保存为单一文件，退出软件后，双击此文件可以直接打开。29、 导出文件:可把白板课件导出为word文件、PDF文件和EXE文件，也可以导出为图片文件，导出时可选择导出当前页面或全部页面。30、打印:打印白板页面内容，可预览打印的演示文件内容。32、 保存批注到OFFICE可把当前批注保存到当前打开的word、ppt和excel文件中。31、 PPT标注和保存能使用白板软件直接打开PPT文件进行演示，在演示过程中，可以通过白板软件上的按钮控制PPT上下翻页。对PPT的批注可以准确保存到PPT文件里面，再次打开PPT时，批注内容不错位，并且能独立对每个批注进行编辑和操作。32、 支持连接摄像头/展台设备可读取摄像头/展台设备的图像，支持截图、批注、缩放等功能。33、支持扩展桌面（多屏幕）可在扩展屏幕上进行书写、绘图、白板工具以及全部功能的使用。34、支持多语言:支持多国语言及国内少数民族语言。37、软件升级:软件终身免费升级服务。 35、触控一体机支持教师用笔记本电脑或台式电脑、平板电脑的信号无线传输实现同屏互控功能，可高传输带宽确保高清视频信号实时、延迟、点对点传输显示。需提供现场演示。36、手机无线同屏功能: 能将(手机、平板)的教学文档、图片、PPT文件等能通过无线方式跨平台同步显示到教学一体机上，在电脑状态下具有远程回控功能，可以进行上课标注，修改内容，方便老师用手机也能备课，需提供国家级别权威部门出具的检测报告；需提供现场演示。 1、CCC认证证书、质量管理体系认证证书（ISO9001）、环境管理体系认证证书（ISO14001）、职业健康安全管理体系认证证书（OHSAS18001）；节能认证、2、提供针对本项目的授权书原件、售后服务承诺函原件、参数确认函原件，并加盖公章。 | 台 | 1
12 | 壁挂式展台 (高拍仪） | 1.硬件参数： 1.500（2592*1944）万像素下，动态速率15帧/秒；变焦：1000%倍数码变焦； 2.支持幅面：A4；输出格式：MJPG，YUY2；最低照度：10Lux；颜色:银白色；推荐照度：50-80Lux ；光圈：F/NO :2.0；闪烁控制：50HZ或60HZ； 3.工作电压：5V；最大电流300mA；待机电流：<5mA；工作温度：-10-40度； 4.USB传输规格：High-speed USB 2.0 interface； 5.免驱支持系统: Windows 10，Windows8/8.1 Windows 7. Windows VISTA、 Windows XP sp2；静态图片捕获存储格式：BMP/JPG； 支持数码变焦； 6.顶端内置透镜高强数码LED补光灯，带四级触摸开关控制；自动光圈,自动白平衡，支持USB纯数字输出，支持幅面的90度旋转；USB五伏电源直接供电，弱点环保无辐射； 7.证书：ISO9001，ISO14001，职业健康安全管理体系认证（ISO18001),CE,FCC,ROHS,质量检测报告 2.软件参数： 1.带专业的扫描软件，能快速扫描试卷或讲稿，可进行OCR文字识别，迅速提取文字，形成Word文档 2.扫描文件的同时，可带自动/手动的切边纠正功能，可以快速的帮助老师进行纸张扫描纠偏； 3.带主视频头与副视频头同时拍摄，合并成一张图片的功能。 4.主、副摄像头同时拍摄合并成一张图片时，副摄像头可以在的合并的动态图像中自定义选择位置，可以把副摄像头拍摄的图片放在合并的图片中任意位置。 5.设备带智能连拍功能，同时带自动检测换纸功能，只有检测到了重新换纸才会进行新的自动连拍 6.带专业的展台软件，能进行视频与实物展示，具有动态白板批注、课件录制、对比教学、快速抓图等软件功能。通过软件与视频展示台可以实现讲稿动态即时旋转和按照1%梯度缩放，视频显示内容能够以鼠标所在点为中心，实时按照1%梯度进行无级自由缩放达1000%, 可通过电脑控制自动对焦，实现黑白/彩色之间的转换，实现色彩调节、对比度、亮度调节，带背光补偿。 7.带有标注的保存功能，可以存储标注，形成一张图片，方便保存。 8.可以实现全屏的视频展示功能。 9.教育展示所有的操作按键都在第一视窗界面，不存在2级菜单，方便老师简易操作。 10.具有在普通投影屏上用鼠标或无线教鞭进行白板标注讲解教学和录像，录音功能 11.可以自由划线标注，支持8位彩色标注，透明度可设，笔画粗细可设，每支标注画笔可进行4种标注线条的选择，多种图形，文字，可保存、录制，即简易电子白板。并且可以将实物展示过程、人像以及声音等进行录制的视频课件，实现录播功能。 12.具有2,3,4,8,16同屏多画面对比教学功能 13.具有课件制作扫描和管理功能：支持新建、删除、改名，支持多级文件夹，支持鼠标直接拖动图片改变图片文件所属文件夹；支持自动感应连续扫描，速度可设；支持局部画面扫描，支持多个图片一键装订成册，并自带PDF阅读器,可对PDF文件中文字进行复制,支持成册图片和一组图片一键转换成PDF文。 14.支持“画中画”功能，将教学素材和教学环境双视频同屏展示、扫描、录像，实现教学过程的 “画中画”立体效果。 画中画功能时，两个视频窗口可以进行自由的切换 15. 提供针对本项目的授权书原件、售后服务承诺函原件、供货函原件，并加盖公章。 证书与荣誉：质量管理体系认证证书（ISO9001）、环境管理体系认证证书（ISO14001）、3C认证证书、检测报告、国家级软件产品登记测试报告。 | 台 | 1
13 | 平行推拉白板 | 1、基本尺寸：4000mm×1250mm(尺寸可定做)，可根据所配一体机适当调整，确保与一体机的有效配套。 2、整体结构：推拉板书写板分内外双层结构，外层为两块滑动板，内层固定书写板占据大框内整体面积，为一体机留有相应空间，固定书写板与一体机正面平齐。 3、自动调节液晶电视周边：新型双槽高档可调节边框，规格40*20mm，加厚外包反侧型ABS滑动定位角，规格45*23mm,流线双槽卡式设计，攻克了一体机与周边难以完全匹配的难题，保证一体机与周边边框无缝对接，即使一体机或者推拉黑板安装位置倾斜，通过此边框也可以完全校正。更重要的是解决了电视侧面线路可开启调节的困难。 4、板面：优质金属烤漆书写板面，采用专用教学黑板优质板面，墨绿色、亚光，厚度为0.2mm左右，漆膜硬度9H，漆层为0.025；无裂纹、无流痕、无气泡等缺陷，细腻平整、书写流畅、字迹清晰、擦后无残留、耐磨损、耐腐蚀、色调柔和、时尚美观，学生任何角度都能正常观看。表面粗糙度：Ra 1.6-3.2＆micro:m，光泽度：光泽度≤6﹪，符合 GB/T28231-2011《书写板安全卫生要求》，板面可吸附磁针、磁片，书写面规整光洁，色彩协调，亚光，干擦、可视效果佳，有效缓解学生视觉疲劳。 5、内芯材料：选用吸音、高强度、防潮阻燃聚苯乙烯板。 背板：选用采用优质防锈热镀锌钢板，机械化制作，流水线一次成型，镀锌含量Z12技术要求不低于国标GB2518-88；防止电子红外设备干扰，保护设备。厚度:0.2mm左右。 6、边框：采用豪华高强度工业电泳香槟色铝合金，模具挤压一次成型，大框规格 90mm×50mm。轨道上置隐藏双吊式滑轮，结构性解决滑轮受粉尘影响的情况，配有宽度≥30mm 的可放置粉笔和粉尘清理的多用槽，粉尘落入粉尘槽后不影响滑动板推拉；粉尘槽与滑动系统分离，与边框一次模具成形，防止粉尘垂直落地，杜绝粉尘或杂物进入滑道，影响滑动。边框经氧化、喷砂涂层处理，无明显眩光。 7、包角材料：采用抗老化高强度 ABS 工程塑料注塑成型。采用双壁成腔流线型设计，≥R25mm 的圆角，无尖角毛刺，符合JY0001-2003《教学仪器设备产品一般质量要求》。 8、书写板滑轮：上轨采用减震消音双组吊轮，滑轮使用高精度轴承，下轨采用双组水平滑块，保证滑动流畅、噪音小、前后定位精确不晃动、滑动板前后晃动小于 0.5mm，经久耐用。数目≥8 组，上下均匀安装，推拉顺畅自如，无卡挤现象和尖锐的摩擦声，稳定性好。 9、缓冲垫：黑板边框内部两侧安装缓冲垫，防止活动黑板开启时撞击立框。 10、 提供针对本项目授权书原件、售后服务承诺函原件、供货函原件并加盖公章。 11、ISO9001：2008质量管理体系认证、ISO14001：2004环境管理体系认证、GB/T 28001-2011职业健康安全管理体系认证； | 套 | 1
14 | 教学讲台 | 产品特点： 1、讲台整体采用分体式结构 2、全钢质结构设计组成 3、整体尺寸:1150×650×880(mm) 4、台面尺寸:1150×650×190(mm), 5、材质：台面、中控盖板及隐藏式储物抽屉均选用冷钾钢板造作,整个台面钢结构组成,左右侧开门,方便装入设备,不受讲台限制; 6、结构特点:全台操作台、方便实用； 7、全封闭结构,安全防盗,锁好讲桌外无任可拆卸部件. 8、底座(黑色)采SPCC制做而成,防潮、防水、防锈。 | 套 | 1
15 | 音箱 | （1）话筒采用2.4G无线技术，开机自动对频，配对距离不小于1米；无线接收距离不少于20米。 （2）采用9按键设计，便于功能扩展。 （3）迷你USB三合一功能接口（充电，外接头戴咪，无线音频传输）防止误接入。 （4）集成一键静音，可升级无线鼠标。 （5）话筒具有三种工作模式（话筒模式、无线鼠标模式、无线音频传输模式）。 （6）内置容量400MA的锂电池。 （7）可扩展U段无线话筒功能。 二、音箱部分： （1）箱体采用高密度中纤板材质，棉网网罩设计； （2）音箱自带葫芦，方便安装，可选配林桥防脱落挂件，确保安装安全； （3）支持信号强切功能； （4）MIC接口1路，支持幻象电源；莲花输入接口1路,莲花输出接口1路； （5）USB输入接口1个； （6）具有音乐音量调节旋钮1个，话筒音量调节旋钮1个； （7）额定功率：40W×2；额定阻抗： 4Ω； （8）喇叭单元：4寸全频喇叭一只； （9）最大升压级：97dB；频率响应：30Hz-18kHz；灵敏度：90dB ±1dB； （10）单只箱体尺寸不大于 150*135*280（±5mm）。 （11）音箱标配壁挂架，吊装简单方便。 | 套 | 1
16 | 画板 | 2﹟规格：600×450×18mm，中间骨架，材质：双面榉木三合板，实木边框≥10mm，45°割角拼接，对角线平面误差＜2mm | 块 | 4
17 | 绘图仪器 | 绘图仪器不锈钢五件套 | 套 | 4
18 | 大圆规 | 演示用，材质:工程塑料，画圆最大直径为800mm，附橡皮脚 | 套 | 4
19 | 三角板 | 25cm、有机塑料 | 付 | 4
20 | 直尺 | 100cm、有机塑料 | 把 | 4
21 | 小学美术教学挂图 | 小学，60幅，对开，国家正式出版物。 | 套 | 4
22 | 小学美术欣赏图库 | 适用于小学美术欣赏教学，中国美术学院出版社出版、16开 | 套 | 4
23 | 绘画工具 | 水粉笔1～12#各1支，水彩笔1～12#各1支、毛笔8支：大中小提斗各1支，大中小白云各1支，花枝俏1支、小依纹1支、24眼调色盒1件、17眼调色盘1件，中空吹塑定位包装箱。 | 套 | 4
24 | 手工工具 | 美工刀1把，圆规1件，直尺1件300mm，刻刀1把、泥塑刀3把、刀片3片，切割垫板1块，花边剪1把，剪刀1把，打孔器1件，订书机1件，固体胶1支、双面胶1卷，塑料盒包装 | 套 | 4
25 | 教师写生画架、画板、椅 | 画架：规格：总高度1800mm，宽650mm，材质：优质实木，特点：梯形，可折叠，角度双重可调，画托高度升降可调，表面光滑、无毛刺、无弯曲，接缝无开裂，整体无疤痕无弯曲，表面环保烤漆处理。画板：2﹟规格：600×450×18mm，中间骨架，材质：双面榉木三合板，实木边框≥10mm，45°割角拼接，对角线平面误差＜2mm。椅子：规格：400×330×430mm ，材质：樟子松，特点：可折叠。 | 套 | 4
26 | 美术挂图橱 | 规格：900×400×1850mm，0.8mm钢板，结构：上层玻璃对开门，下层铁板对开门，表面喷塑，上下隔板可调节。 | 张 | 4
27 | 美术器材架 | 规格：不小于1200×350×1950mm，5层A字型、隔板可调节，材质：整体实木，环保清漆处理。 | 张 | 4
28 | 触控一体机 | 一、电视外观设计要求参数： 1、 集成触摸、电视、模块化电脑主机等一体化内嵌设计；2、前框为铝合金优质材质，圆弧角防撞三边等边超窄边美观设计，型材超窄边为：≦21.5mm不能超过：21.5mm；3、铝合金时尚外观，金属黑喷砂氧化工艺，圆弧角防撞三边等边超窄边美观设计，前框铝框表面采用拉丝氧化工艺防止手汗或与空气的水汽引起的生锈问题； 4、前面板8个功能按键、遥控头、指示灯在同一侧，另一侧带前置VGA×1，PC AUDIO×1，HDMI×1，TOUCH×1，A-USB×1，PC-USB×3接口，方便老师备好课放U盘来教室直接打开课件导入一体机白板软件进行上课；5、实用快捷方便，喇叭朝前出音，避免嵌入黑板之后影响声音效果，原音无阻挡，音质纯正； 6、触摸支持前拆式维护：取下护角螺丝后，可将触摸框PCB从四个角侧边取出，实现前拆式维护； 7、前置喇叭：前置2*15W双频喇叭：音箱式前置喇叭，原音无阻挡，音质效果好，避免嵌入墙体之后影响声音传播，保证室内声音有效覆盖，完全满足视听效果，需提供国家权威部门出具的检测报告； 二、显示参数： 1、屏幕尺寸（对角线）：70英寸（16:9）；2、背光类型：LED 背光；3、刷新频率：≥120Hz；4、对比度：≥3500：1；5、亮度：≥350cd/m2；6、色彩：10bit，≥16.7M；7、屏幕物理分辨率：≥3840×2160；8、格式及扫描方式： 支持1080P，逐行扫描；9、 灰度: 屏幕显示灰度分辨等级达到128灰阶以上，画面清晰，显示效果细腻，需提供国家权威部门出具的检测报告； 三、电视接口： 1、输入端口（不含PC端口）：≥1路VGA，≥3路HDMI，≥1路模拟电视RF，≥1路AV（Mini口），≥1路VGA音频端口，≥1路多媒体USB，≥2路前置PC USB（整机带PC时该端口有效）；2、输出端口（不含PC端口）； 四、防护玻璃： 减少外界光线影响，同时具有较高的安全保护性，要求采用≥4mm高强度防划、防爆、钢化玻璃，并提供第三方专业检测机构测试报告。 五、触摸参数： 1、触控特性：要求6-10点红外技术，无需安装驱动和校准定位，无遮挡下同时识别10点的独立书写操作，触摸分辨率不少于32767*32767；光标响应速度：≥120点/s；2、无触摸死点：进行单点或少于最高点数的多点遮挡后，仍能正常书写，不影响书写性能；3、 触摸屏抗光性设计：用100K LUX照度的白炽灯进行直接照射，触摸功能正常使用,并提供第三方专业检测机构测试报告； 4、 触摸屏防遮挡、损坏设计：任意四个测试点，每个测试点连续遮挡1—10个红外发射管，从未遮挡区域向遮挡区域进行多点连续划线，划线正常无断线现象，需提供国家级别权威部门出具的检测报告，并提供专业机构独立第三方检测报告；（投标时要提供现场演示）; 5、信号切换：触控信号切换菜单可以通过手势触摸、前置按键、遥控器三种方式实现调出，方便用户使用。（投标时要提供现场演示） 六、功能要求： 1、系统设计： WINDOWS系统触摸屏响应时间, 首点响应速度≦8ms 续点响应速度≦4ms,书写响应速度≦25ms, 需提供国家级别权威部门出具的检测报告；2、 批注功能：在电子白板下实现批注功能时，不仅可以批注文档还能对任意画面进行批注，并且具有保存、擦除等功能。3、支持一键节能：产品具备在不关闭电源整机电源的情况下，且不通过使用遥控器，可一键关闭或开启液晶屏背光，实现功耗降低超过80%，通过敲击重新唤醒屏幕，需提供国家权威部门出具的检测报告（投标时要提供现场演示）； 4、 具有双网卡设计，可实现独立的有线和无线两种上网模式，可针对不同环境使用方便客户使用。采用无线WIFI设计，可进行无线连接，无需布线方便客户使用； 七、环境使用设计要求： 针对学校复杂的使用环境及海南地区高温高湿的天气因素，为保障机器的正常运行及师生的自身安全，要求产品具有以下设计要求：1、 静音设计：要求一体机整体在常规使用下，噪音等级≤18.5dB（A），并提供专业机构独立第三方检测报告；2、 浪涌防护设计：浪涌（冲击）抗扰度≥A级，并提供专业机构独立第三方检测报告； 3、 静电防护设计：静电放电抗扰度≥B级，并提供专业机构独立第三方检测报告；4、 防盐雾试验：长期此环境下使用机器表面无起泡、锈蚀等现象，需提供国家级别权威部门出具的检测报告，并提供专业机构独立第三方检测报告；5、 防撞击设计：用1000g钢球在1m高度进行自由落体撞击，防护玻璃表面无损伤破裂，并提供专业机构独立第三方检测报告；6、 阻燃设计：验实室用同样的3台一体机样品各进行10s、60s、120s的燃烧试验，样品燃烧时间均不超过15s。可有效避免产品意外燃烧，保证教生安全，提供专业机构独立第三方检测报告；7、防尘试验：设计等级要求≥IP6X，需提供国家级别权威部门出具的检测报告，并提供专业机构独立第三方检测报告； 8、防辐射：产品具备防辐射功能（辐射骚扰满足 CCC 要求），需提供国家权威部门出具的检测报告；9、试验等级要求≥IP5X，并需提供国家级别权威部门出具的检测报告 八、PC参数： 可插拔式内置电脑1、设计标准：采用Intel OPS标准超薄抽拔式电脑，集成于一体机内部，电脑供电与整机供电采用一根电源线实现整体供电，要求拆卸方便，便于售后维修；2、系统维护：该电脑采用新式系统恢复功能，采用隐藏式硬件系统还原按钮，傻瓜式操作，通俗易懂；需提供现场演示。3、配置要求：（1）处理器：低功耗酷睿双核心四线程I5 CPU；内存容量：≥4GB DDR3,可扩充至8GB；固态硬盘：256GB，SATA 2.5寸；（2）主芯片组：Intel芯片组,或其他更优于的芯片组；主机接口：≥1路HDMI，≥2路USB3.0，≥2路USB2.0，≥1路千兆网卡，≥1路音频输入，≥1路音频输出；有PC启动键（3）无线鼠标键盘（4）操作系统：支持32或64位Windows\Linux嵌入式操作系统，安全易维护。 九、电子教学软件： 1、可提供明确的、突出的、并且唯一的图标或按钮来指示用户进行书写和鼠标两种状态的切换，清楚明了，实现鼠标和书写状态一键式切换。2、软件易用性软件上的大多数按钮和图标都配有中文标题（不是鼠标移上去才显示的方式），以方便用户迅速、直观地理解按钮或图标的含义，增强软件易用性。3、书写标注功能，提供至少包括普通笔、工具笔、荧光笔、强调笔、毛笔、排笔、钢笔、纹理笔、铅笔、竹笔在内8-10种笔，毛笔字的书写要求具有笔锋，工具笔除了可书写外，还可以实现探照灯、放大镜功能；强调笔闪烁后消失。4、擦除功能，能按需选择不同大小的板擦进行书写内容的擦除,并提供区域擦除和清屏功能。5、基本绘图功能，能提供包括矩形、三角形、椭圆形、立方体、圆柱体在内的至少25种基本几何图形；能提供包括上箭头、下箭头、弧形箭头、丁字箭头在内至少25种箭头图形绘制；可实现上述图形的绘制、大小调整、旋转、删除、锁定、复制、图层调整、填充等常用功能。同时提供多种线条样式和透明度的设置功能。6、学科绘图功能能按学科分类提供至少8门学科的绘图功能，提供绘制多种或多个原子结构图、地理图例与符号、各国国旗、天气符号、坐标系、光学符号、电学符号、力学符号、神经系统符号、运行系统符号、遗传学符号等。7、实验仪器绘图功能能提供包括物理、化学等学科常用的实验仪器绘制功能，至少可绘制天平、显微镜、试管、酒精灯、启普发生器、量筒、三角架、木块等50种以上实验仪器。8、图形智能识别能将手绘的图形自动识别成标准图形，能至少识别横线、竖线、正圆、椭圆、矩形、三角形、四边形、五边形等多边形。9、多边形绘制提供多边形绘制功能，用户可以按自己的意愿绘制多边形的形状。10、文本用户可以通过屏幕键盘输入中文、英文、数字、符号等，并可以进行简易编辑。11、手写识别持手写识别功能，可以识别中文简体、英文、数字，并对输入文字的大小、颜色、字体、对齐格式进行编辑，并可以任意移动、旋转。12、插入表格可按用户的需求插入不同行数、列数的表格，并可在表格中编辑文字等，可对表格进行缩放、旋转、颜色设置、删除、插入、复制等操作。13、对象编辑能对页面中的任何对象（包含书写的笔迹）进行复制、粘贴、移动、放大、缩小、旋转、导出、克隆、锁定、导出为图片、超链接等编辑。14、页面功能可新增页面、删除页面、浏览页面、保存页面和调整页面顺序；将操作过的页面自动保存，可随时调看之前操作的任何页面，并能再次修改；能导出保存为多种图片格式，如gif,jpg,bmp,png等。具备页面无限扩展功能，同时可以设置页面的显示比例，可以扩大和缩小页面。15、常用辅助工具提供幕布、软键盘、定时器、探照灯、屏幕截图、放大镜、计算器、随机点名、刮奖区等至少10种以上的教学展示的辅助工具。16、教学工具提供仿真教学工具:直尺、30º、45º三角尺、量角器、圆规，可在刻度边缘画直线，以上工具可移动、缩放和旋转；量角器、直尺和三角板提供双游标，方便用户测量使用。量角器可以画角度和弧度。17、专用学科工具能按学科分类提供至少8门以上学科、40个以上专用学科工具，学科工具必须涵盖语文、数学、英语、物理、化学等学科，内容包括但不仅包括：汉语拼音、成语词典、英语词典、函数图像、三角函数图像、复数运算、光学实验、元素周期表、乐器工具等教学常用工具。18、背景功能用户可以自定义页面背景的颜色和图案，提供多种常用颜色以及图案的背景供用户使用，能至少提供12种以上常见作业本，例如汉字田字格、拼音、课文、方格、英文、音乐五线谱等常用的教学背景模板。并可调整背景放置方式。19、 喷桶功能:能对绘图的几何图形内封闭区域进行颜色填充（包括对地图、学科封闭图形进行填充）。20、 放大镜:多倍数放大页面内容，放大后能自由移动放大镜。21、屏幕录制:能将上课的全过程进行录制和回放，包括支持录制屏幕内容和麦风声音。22、 插入功能:可以插入图片、视频、音频、等文件。23、 页面缩放和漫游具备页面无限漫游、超大板书功能，可缩放页面、恢复当前页面的显示尺寸，无限新建板书，板书内容集中浏览及选择性保存功能。24、 操作系统:支持WINXP,Windows vista,WIN7,WIN8系统。25、 图片素材能提供各种学科符号图片，包括数学、化学、物理、地理、生物等学科，包括平面几何图形、立体几何图形、化学实验装置等教学符号图片。学科符号图片数量至少600幅。26、学科素材提供人物、动物、地图等教学过程需要用到的常用素材图片和数学、化学、物理、地理、生物等学科素材图片；图片格式是主流的图片格式例如jpg、gif等。学科素材图片至少7000幅。28、文件功能:白板讲解过程形成的页面可以保存为单一文件，退出软件后，双击此文件可以直接打开。29、 导出文件:可把白板课件导出为word文件、PDF文件和EXE文件，也可以导出为图片文件，导出时可选择导出当前页面或全部页面。30、打印:打印白板页面内容，可预览打印的演示文件内容。32、 保存批注到OFFICE可把当前批注保存到当前打开的word、ppt和excel文件中。31、 PPT标注和保存能使用白板软件直接打开PPT文件进行演示，在演示过程中，可以通过白板软件上的按钮控制PPT上下翻页。对PPT的批注可以准确保存到PPT文件里面，再次打开PPT时，批注内容不错位，并且能独立对每个批注进行编辑和操作。32、 支持连接摄像头/展台设备可读取摄像头/展台设备的图像，支持截图、批注、缩放等功能。33、支持扩展桌面（多屏幕）可在扩展屏幕上进行书写、绘图、白板工具以及全部功能的使用。34、支持多语言:支持多国语言及国内少数民族语言。37、软件升级:软件终身免费升级服务。 35、触控一体机支持教师用笔记本电脑或台式电脑、平板电脑的信号无线传输实现同屏互控功能，可高传输带宽确保高清视频信号实时、延迟、点对点传输显示。需提供现场演示。36、手机无线同屏功能: 能将(手机、平板)的教学文档、图片、PPT文件等能通过无线方式跨平台同步显示到教学一体机上，在电脑状态下具有远程回控功能，可以进行上课标注，修改内容，方便老师用手机也能备课，需提供国家级别权威部门出具的检测报告；需提供现场演示。 1、CCC认证证书、质量管理体系认证证书（ISO9001）、环境管理体系认证证书（ISO14001）、职业健康安全管理体系认证证书（OHSAS18001）；节能认证、2、提供针对本项目的授权书原件、售后服务承诺函原件、参数确认函原件，并加盖公章。 | 台 | 1
29 | 壁挂式展台 (高拍仪） | 1.硬件参数： 1.500（2592*1944）万像素下，动态速率15帧/秒；变焦：1000%倍数码变焦； 2.支持幅面：A4；输出格式：MJPG，YUY2；最低照度：10Lux；颜色:银白色；推荐照度：50-80Lux ；光圈：F/NO :2.0；闪烁控制：50HZ或60HZ； 3.工作电压：5V；最大电流300mA；待机电流：<5mA；工作温度：-10-40度； 4.USB传输规格：High-speed USB 2.0 interface； 5.免驱支持系统: Windows 10，Windows8/8.1 Windows 7. Windows VISTA、 Windows XP sp2；静态图片捕获存储格式：BMP/JPG； 支持数码变焦； 6.顶端内置透镜高强数码LED补光灯，带四级触摸开关控制；自动光圈,自动白平衡，支持USB纯数字输出，支持幅面的90度旋转；USB五伏电源直接供电，弱点环保无辐射； 7.证书：ISO9001，ISO14001，职业健康安全管理体系认证（ISO18001),CE,FCC,ROHS,质量检测报告 2.软件参数： 1.带专业的扫描软件，能快速扫描试卷或讲稿，可进行OCR文字识别，迅速提取文字，形成Word文档 2.扫描文件的同时，可带自动/手动的切边纠正功能，可以快速的帮助老师进行纸张扫描纠偏； 3.带主视频头与副视频头同时拍摄，合并成一张图片的功能。 4.主、副摄像头同时拍摄合并成一张图片时，副摄像头可以在的合并的动态图像中自定义选择位置，可以把副摄像头拍摄的图片放在合并的图片中任意位置。 5.设备带智能连拍功能，同时带自动检测换纸功能，只有检测到了重新换纸才会进行新的自动连拍 6.带专业的展台软件，能进行视频与实物展示，具有动态白板批注、课件录制、对比教学、快速抓图等软件功能。通过软件与视频展示台可以实现讲稿动态即时旋转和按照1%梯度缩放，视频显示内容能够以鼠标所在点为中心，实时按照1%梯度进行无级自由缩放达1000%, 可通过电脑控制自动对焦，实现黑白/彩色之间的转换，实现色彩调节、对比度、亮度调节，带背光补偿。 7.带有标注的保存功能，可以存储标注，形成一张图片，方便保存。 8.可以实现全屏的视频展示功能。 9.教育展示所有的操作按键都在第一视窗界面，不存在2级菜单，方便老师简易操作。 10.具有在普通投影屏上用鼠标或无线教鞭进行白板标注讲解教学和录像，录音功能 11.可以自由划线标注，支持8位彩色标注，透明度可设，笔画粗细可设，每支标注画笔可进行4种标注线条的选择，多种图形，文字，可保存、录制，即简易电子白板。并且可以将实物展示过程、人像以及声音等进行录制的视频课件，实现录播功能。 12.具有2,3,4,8,16同屏多画面对比教学功能 13.具有课件制作扫描和管理功能：支持新建、删除、改名，支持多级文件夹，支持鼠标直接拖动图片改变图片文件所属文件夹；支持自动感应连续扫描，速度可设；支持局部画面扫描，支持多个图片一键装订成册，并自带PDF阅读器,可对PDF文件中文字进行复制,支持成册图片和一组图片一键转换成PDF文。 14.支持“画中画”功能，将教学素材和教学环境双视频同屏展示、扫描、录像，实现教学过程的 “画中画”立体效果。 画中画功能时，两个视频窗口可以进行自由的切换 15. 提供针对本项目的授权书原件、售后服务承诺函原件、供货函原件，并加盖公章。 证书与荣誉：质量管理体系认证证书（ISO9001）、环境管理体系认证证书（ISO14001）、3C认证证书、检测报告、国家级软件产品登记测试报告。 | 台 | 1
30 | 平行推拉白板 | 1、基本尺寸：4000mm×1250mm(尺寸可定做)，可根据所配一体机适当调整，确保与一体机的有效配套。 2、整体结构：推拉板书写板分内外双层结构，外层为两块滑动板，内层固定书写板占据大框内整体面积，为一体机留有相应空间，固定书写板与一体机正面平齐。 3、自动调节液晶电视周边：新型双槽高档可调节边框，规格40*20mm，加厚外包反侧型ABS滑动定位角，规格45*23mm,流线双槽卡式设计，攻克了一体机与周边难以完全匹配的难题，保证一体机与周边边框无缝对接，即使一体机或者推拉黑板安装位置倾斜，通过此边框也可以完全校正。更重要的是解决了电视侧面线路可开启调节的困难。 4、板面：优质金属烤漆书写板面，采用专用教学黑板优质板面，墨绿色、亚光，厚度为0.2mm左右，漆膜硬度9H，漆层为0.025；无裂纹、无流痕、无气泡等缺陷，细腻平整、书写流畅、字迹清晰、擦后无残留、耐磨损、耐腐蚀、色调柔和、时尚美观，学生任何角度都能正常观看。表面粗糙度：Ra 1.6-3.2＆micro:m，光泽度：光泽度≤6﹪，符合 GB/T28231-2011《书写板安全卫生要求》，板面可吸附磁针、磁片，书写面规整光洁，色彩协调，亚光，干擦、可视效果佳，有效缓解学生视觉疲劳。 5、内芯材料：选用吸音、高强度、防潮阻燃聚苯乙烯板。 背板：选用采用优质防锈热镀锌钢板，机械化制作，流水线一次成型，镀锌含量Z12技术要求不低于国标GB2518-88；防止电子红外设备干扰，保护设备。厚度:0.2mm左右。 6、边框：采用豪华高强度工业电泳香槟色铝合金，模具挤压一次成型，大框规格 90mm×50mm。轨道上置隐藏双吊式滑轮，结构性解决滑轮受粉尘影响的情况，配有宽度≥30mm 的可放置粉笔和粉尘清理的多用槽，粉尘落入粉尘槽后不影响滑动板推拉；粉尘槽与滑动系统分离，与边框一次模具成形，防止粉尘垂直落地，杜绝粉尘或杂物进入滑道，影响滑动。边框经氧化、喷砂涂层处理，无明显眩光。 7、包角材料：采用抗老化高强度 ABS 工程塑料注塑成型。采用双壁成腔流线型设计，≥R25mm 的圆角，无尖角毛刺，符合JY0001-2003《教学仪器设备产品一般质量要求》。 8、书写板滑轮：上轨采用减震消音双组吊轮，滑轮使用高精度轴承，下轨采用双组水平滑块，保证滑动流畅、噪音小、前后定位精确不晃动、滑动板前后晃动小于 0.5mm，经久耐用。数目≥8 组，上下均匀安装，推拉顺畅自如，无卡挤现象和尖锐的摩擦声，稳定性好。 9、缓冲垫：黑板边框内部两侧安装缓冲垫，防止活动黑板开启时撞击立框。 10、 提供针对本项目授权书原件、售后服务承诺函原件、供货函原件并加盖公章。 11、ISO9001：2008质量管理体系认证、ISO14001：2004环境管理体系认证、GB/T 28001-2011职业健康安全管理体系认证； | 套 | 1
31 | 教学讲台 | 产品特点： 1、讲台整体采用分体式结构 2、全钢质结构设计组成 3、整体尺寸:1150×650×880(mm) 4、台面尺寸:1150×650×190(mm), 5、材质：台面、中控盖板及隐藏式储物抽屉均选用冷钾钢板造作,整个台面钢结构组成,左右侧开门,方便装入设备,不受讲台限制; 6、结构特点:全台操作台、方便实用； 7、全封闭结构,安全防盗,锁好讲桌外无任可拆卸部件. 8、底座(黑色)采SPCC制做而成,防潮、防水、防锈。 | 套 | 1
33 | 学生桌凳 | 课桌参数：整体规格：60x45x76cm 桌面规格：60x45cm MDF板PP注塑包边 椅面规格：40x36cm,靠背规格：40*16cm，采用PP一次注塑。 桌脚规格：底脚:规格30x50x1.2mm扁圆管,下管30x60x1.2mm扁圆管,上管20x49x1.2mm扁圆管。 椅脚规格：底脚:规格30*50x1.2mm扁圆管,下管30x60x1.2mm扁圆管,上管20x49x1.2mm扁圆管。 书包斗：一次成型斗内空尺寸：宽45x高15x深31cm桌面可以11个档位调节，提拉升降，自动复位。 拼装结构：螺丝升降。 脚套：进口PP工程塑料注塑成型。 金属管属性：所有金属管件外形的尺寸偏差、管壁厚度偏差和钢板厚度偏差以及金属材料的力学性能指标等质量技术参数，均符合相应的国家标准的规定。金属件材质及缺陷符合国家标准GB/T 3325-2008《金属家具通用技术条件》的规定。不使用出现孔洞、缺口、开裂、尖角、裂缝、叠缝、腐蚀、离层、结疤、氧化皮等影响产品结构强度、外观和安全的材料。 钢管焊接要求：按GB/T3325-1995，C02保护焊，镀铜焊丝，焊接无灰渣、气孔、焊瘤；无脱焊、焊穿；精细打磨，光洁平整。钢管涂装要求；抛丸除锈，环氧聚脂固体粉末高压静电喷涂，灰白色，紧固件。 | 套 | 30
第二部分
一 | 校园网
1 | 路由器 | 1、包转发率≥8Mpps 2、网络带机量≥400 3、4GE （2 Combo）+2GE光 4、槽位≥4 5、冗余交流电源 6、支持硬盘，可以实现本地日志，Webcache等信息存储，为防止虚假应标，提供官网截图证明并加盖项目授权章 7、支持Web cache技术，是将用户通过HTTP协议访问过的指定地址服务器的Web页面内容，缓存在本地，在缓存文件的老化时间内用户访问相同内容时，直接从本地响应的一种缓存功能，从而减少设备到服务器的访问流量、降低传输成本、缓解目的端服务器压力，同时提高了用户访问网站的速度及响应时间，增强了用户体验。要求支持此功能，权威第三方机构的测试报告 8、支持单播转发/组播转发，TCP，UDP，IP Option，IP Unnumber，策略路由，Netstream，sFlow等 9、支持SNMP V1/V2c/V3，MIB，SYSLOG，RMON 10、设备基本维保3年 | 台 | 1
2 | 防火墙 | 1、采用非X86多核架构，具备可插拔冗余电源模块，可插拔冗余风扇模块 2、防火墙吞吐量≥1.5G，并发连接数≥100万，每秒新建连接数≥3万 3、配置16GE+8SFP 4、静态路由、策略路由、RIP、OSPF、BGP等路由协议。 5、实现一对一、多对一、多对多等多种形式的NAT，实现DNS、FTP、H.323等多种NAT ALG功能。NAT地址池支持动态探测和可用地址分配。 6、实现安全区域划分，访问控制列表，配置对象及策略，动态包过滤，黑名单，MAC和IP绑定功能，基于MAC的访问控制列表，802.1q VLAN 透传等功能。 7、支持一体化安全策略，能够基于时间、用户/用户组、应用层协议、五元组、内容安全统一界面进行安全策略配置 8、支持基于对包括但不限于操作系统、网络设备、办公软件、网页服务等保护对象的入侵防御策略，支持基于对漏洞、恶意文件、信息收集类攻击等的攻击分类的防护策略，支持基于服务器、客户端的防护策略。且缺省动作支持黑名单（提供截图并加盖原厂公章或项目授权章。） 9、可支持基于应用层协议设置流控策略，包括设置最大带宽、保证带宽、协议流量优先级等。要求支持带宽通道独占以及共享管理模式,支持父子带宽策略。 10、支持全局负载功能，支持就近性探测末班的配置（提供截图并加盖原厂公章或项目授权章。） 11、能够防范DOS/DDOS攻击： Land、Smurf、Fraggle、WinNuke、Ping of Death、Tear Drop、IP Spoofing、SYN Flood、ICMP Flood、UDP Flood、HTTP Flood（cc）攻击、ARP欺骗、TCP报文标志位不合法、超大ICMP报文、地址扫描的防范、端口扫描的防范、DNS Flood、ACK Flood、FIN Flood、分片Flood、Tiny-Fragment。 12、所投设备须支持虚拟防火墙功能：支持虚拟防火墙的创建、启动、关闭、删除功能；可独立分配CPU/内存等计算资源；虚拟防火墙可独立管理，独立保存配置；虚拟防火墙具备独立会话管理、NAT、路由等功能。上述功能要求须提国家相关部委认可的第三方实验室测试报告证明，提供报告复印件并加盖原厂公章或项目授权章。 13、支持SNMPv1、SNMPv2、SNMPv3、RMON等网络管理协议，并且支持通过网管软件远程进行设备软件升级、配置等。 14、为保证投标产品厂商在安全漏洞方面的整体研究水平和及时预防能力。具备网络安全漏洞统一收集验证、预警发布及应急处置体系，进而提高产品的安全性。产品生产厂商须进入中国国家信息安全漏洞库（CNNVD）一级技术支撑单位；要求提供证书复印件证明并加盖原厂公章或项目授权章。 15、设备基本维保3年 | 台 | 1
3 | 核心交换机 | 1. 整机交换容量≥19Tbps，包转发性能≥2850Mpps； 2. 硬件配置交换路由引擎模块数量≥2，交流电源模块数量≥2； 3. 主机提供千兆以太网电口数量≥24，千兆以太网光口数量≥24，万兆光口数量≥8； 4. 支持基于端口的VLAN，802.1q Vlan封装，最大Vlan数≥ 4094； 5. 支持四台物理设备虚拟化为一台逻辑设备，虚拟组内可以实现一致的转发表项，统一的管理；故障收敛时间小于50ms，提供国内知名实验室测试报告，并加盖生产厂商项目授权章； 6. 支持1：N的虚拟化技术，要求N≥8， 即可以将一台核心交换机逻辑上虚拟成多台逻辑设备，实现关键业务区域之间的安全业务隔离，提供国内知名实验室测试报告，并加盖生产厂商项目授权章； 7. 支持802.1ae Macsec安全加密，实现MAC层安全加密，包括用户数据加密、数据帧完整性检查及数据源真实性校验，提供国内知名实验室测试报告，并加盖生产厂商项目授权章； 8. 适应未来云计算发展趋势，要求设备支持丰富的云计算数据中心特性，如FcoE、TRILL、EVI、EVB等功能，提供国内知名实验室测试报告，并加盖生产厂商项目授权章； 9.需提供制造商针对本项目的销售授权书及售后服务承诺函原件； 10、投标产品制造厂商应具有良好服务理念，优秀的售后服务水平，完善的服务流程及配套资源，确保向本项目提供专业、快捷、规范的售后服务。通过商品售后服务评价体系认证，且为五星级,要求提供证书复印件并加盖产品厂商公章或项目授权章； 11、工作温度范围：0℃～45℃ 12、设备基本维保3年 | 台 | 1
4 | 汇聚交换机 | 1、交换容量≥730Gbps，转发能力≥250Mpps 2、配置48个SFP端口，4个万兆SFP+口，支持1个扩展槽位 3、支持二层、三层VxLAN 4、配置可插拔模块化双风扇，前后通风且风道可调 5、支持IPv6静态路由、RIPng、OSPFv3、BGP4+、 6、支持802.1ae Macsec安全加密，实现MAC层安全加密，包括用户数据加密、数据帧完整性检查及数据源真实性校验。无需软件授权 7、为满足后续业务的扩展需求，要求支持多种类型插卡，包括万兆电、万兆光、25G、40G等，为防止虚假应标，要求提供官网截图并加盖项目授权章 8、内置智能管理平台，支持图形化操作的方式，实现对网络的统一运维及管理，为防止虚假应标，要求提供官网截图并盖项目授权章 9、工作温度：-5℃～45℃ 10、投标产品制造厂商应具有良好服务理念，优秀的售后服务水平，完善的服务流程及配套资源，确保向本项目提供专业、快捷、规范的售后服务。通过商品售后服务评价体系认证，且为五星级,要求提供证书复印件并加盖产品厂商公章或项目授权章； 11、设备基本维保3年 | 台 | 1
5 | 24口接入交换机(启源楼+教师办公室) | 1. 整机交换容量≥330Gbps，转发性能≥50Mpps； 2. 主机固化千兆以太网电口数量≥24，千兆以太网光口数量≥4； 3. MAC地址表≥16K，路由表容量≥1K 4. 支持IPv4/v6静态路由、RIP、RIPng、OSPF功能； 5、支持CPU保护功能，能限制非法报文对CPU的攻击，保护交换机在各种环境下稳定工作，为防止虚假应标，提供权威机构颁发的测试报告； 6. 支持OPENFLOW 1.3标准支持普通模式和Openflow 模式切换； 7. 支持以设备内置及图形化操作的方式，实现对网络的统一运维及管理，提供厂商官网截图证明并加盖项目授权章； 8. 投标产品制造厂商应具有良好服务理念，优秀的售后服务水平，完善的服务流程及配套资源，确保向本项目提供专业、快捷、规范的售后服务。通过商品售后服务评价体系认证，且为五星级,要求提供证书复印件并加盖产品厂商公章或项目授权章； 9、设备基本维保3年 | 台 | 9
6 | 24口接入交换机(文源慧源楼及综合楼教室) | 1. 整机交换容量≥330Gbps，转发性能≥50Mpps； 2. 主机固化千兆以太网电口数量≥24，千兆以太网光口数量≥4； 3. MAC地址表≥16K，路由表容量≥1K 4. 支持IPv4/v6静态路由、RIP、RIPng、OSPF功能； 5、支持CPU保护功能，能限制非法报文对CPU的攻击，保护交换机在各种环境下稳定工作，为防止虚假应标，提供权威机构颁发的测试报告； 6. 支持OPENFLOW 1.3标准支持普通模式和Openflow 模式切换； 7. 支持以设备内置及图形化操作的方式，实现对网络的统一运维及管理，提供厂商官网截图证明并加盖项目授权章； 8. 投标产品制造厂商应具有良好服务理念，优秀的售后服务水平，完善的服务流程及配套资源，确保向本项目提供专业、快捷、规范的售后服务。通过商品售后服务评价体系认证，且为五星级,要求提供证书复印件并加盖产品厂商公章或项目授权章； 9、设备基本维保3年 | 台 | 5
7 | 核心交换机（领导办公室） | 1、交换容量≥730Gbps，转发能力≥220Mpps 2、配置24个10/100/1000Base-T自适应以太网端口（其中8个是combo口），4个万兆SFP+口端口，支持1个扩展槽位 3、支持二层、三层VxLAN 4、配置可插拔模块化双风扇，前后通风且风道可调 5、支持IPv6静态路由、RIPng、OSPFv3、BGP4+、 6、支持802.1ae Macsec安全加密，实现MAC层安全加密，包括用户数据加密、数据帧完整性检查及数据源真实性校验。无需软件授权 7、为满足后续业务的扩展需求，要求支持多种类型插卡，包括万兆电、万兆光、25G、40G等，为防止虚假应标，要求提供官网截图并加盖项目授权章 8、内置智能管理平台，支持图形化操作的方式，实现对网络的统一运维及管理，为防止虚假应标，要求提供官网截图并盖项目授权章 9、工作温度：-5℃～45℃ 10、投标产品制造厂商应具有良好服务理念，优秀的售后服务水平，完善的服务流程及配套资源，确保向本项目提供专业、快捷、规范的售后服务。通过商品售后服务评价体系认证，且为五星级,要求提供证书复印件并加盖产品厂商公章或项目授权章； 11、设备基本维保3年 | 台 | 1
8 | 千兆单模光模块 | 光模块-SFP-GE-单模模块-(1310nm,10km,LC) | 块 | 54
9 | 落地式机柜 | 600MM*800MM*1200MM机柜箱体采用1.0MM优质冷轧钢，立杆采用1.2MM雪花板，达到国标IP23 安全防护等级，表面经过脱脂，酸化，喷绘处理。机柜标配1层隔板 电源插排1个 螺丝1包 | 个 | 1
10 | 六类网线 | 305 米一箱 | 箱 | 10
11 | 网络水晶头 | 六类水晶头8P | 盒 | 5
12 | 插座（10 孔） | 3 米，10 位电源插排 | 个 | 6
13 | PVC 管 | 每条标准 1.8 米 | 条 | 420
14 | 辅材 | 尼龙扎带、绝缘胶布、线管直接、波纹 管、管卡 | 批 | 1
15 | 过道盖板 | 10公分，PVC材质；（注：根据现场需求需采用弧形线槽的应使用） | 条 | 100
16 | 网络模块 | 六类模块 | 个 | 230
17 | 网络面板 | 单口面板 | 个 | 230
18 | 机房配线架 | 六类配线架 | 个 | 1
19 | 网络设备机柜 | 类型：4U 网络壁挂墙柜；材质：优质冷轧钢；承重：80KG；尺寸： 220*530*400MM | 个 | 12
20 | 理线架(金属) | 金属理线架，放置机柜内理线做好标识 | 个 | 1
21 | 5位电源插座 | 最大功率:2500W | 个 | 60
22 | 电源线 | 2.5MM 电源铜线 | 卷 | 4
23 | 光纤光缆 | 8 芯 | 米 | 1500
24 | 熔纤 | 熔接光缆费用 | 点 | 16
25 | 光纤跳线 | 单模光纤跳线 3 米 | 条 | 10
26 | 光纤终端盒 | 24 口机架 | 个 | 5
27 | 光纤传输设备 | 单模单纤双向,1.25G, 20km, -40~85 度,3.3V | 对 | 5
28 | 挖沟 | 挖沟，填土等 | 米 | 450
29 | 防雷 PDU | 8位10A 机柜防雷专用 | 台 | 1
30 | 综合布线系统 | 网络点对点综合布线（包含电源），六类线套管，设备安装调试等 | 点 | 230
二 | 教师计算机
1 | 教师计算机 | 台式计算机（i3-8100/4GB/1TB/集显/无光驱） 标配19.5英寸显示器；预装正版windows7 专业或家庭版。 | 台 | 63
2 | 教师计算机 | 台式计算机（i3-8100/4GB/1TB/集显/无光驱） 标配19.5英寸显示器；预装正版windows7 专业或家庭版。 | 台 | 60
三 | 普通教室多媒体教学设备
1 | 智能黑板 | 一：硬件参数功能、物理特性等要求： 1、 黑板采用平面结构设计，采用三段式结构方式，整体尺寸不低于4200*1100mm,整块黑板可支持普通粉笔、无尘粉笔、水性笔等多种类型笔书写； 2、交互黑板支持壁挂式安装和移动支架安装方式，其中壁挂安装方式具有安装校正结构，可方便调校智慧黑板整体平整性，达到最佳使用效果； 3、交互黑板液晶屏显示尺寸不小于85英寸，采用A规屏；分辨率：3840*2160；最大可视角度≥178°,屏体亮度不低于400cd/㎡,对比度不低于4000：1，色彩覆盖率不低于NTSC 85%；屏幕表面采用≤3.2mm厚防眩光钢化玻璃,透光率不低于93%,（所投产品依据GB 4943.1-2011、GB/T 9254-2008标准进行检验检测出具的检测报告需含有该项功能参数，提供检验检测报告的机构需通过国家认监委认可认证的机构） 4、屏幕贴合方式：全贴合（钢化玻璃和液晶显示层无间隙，减少显示面板与玻璃间的偏光、散射，画面显示更加清晰通透、可视角度更广、视差更小）（所投产品依据GB 4943.1-2011、GB/T 9254-2008标准进行检验检测出具的检测报告需含有该项功能参数，提供检验检测报告的机构需通过国家认监委认可认证的机构） 5、采用红外触控定位技术，在双系统下均支持20点同时触控及书写，触摸分辨率:≥32768*32768（所投产品依据GB 4943.1-2011、GB/T 9254-2008标准进行检验检测出具的检测报告需含有该项功能参数，提供检验检测报告的机构需通过国家认监委认可认证的机构） 6、为提高老师教学效率，交互黑板需具有极速开机模式，5秒内可完成开机操作. 7、为充分满足用户实际使用需求，前置面板需具有以下输入接口：≥1路标准非转接HDMI接口、≥2路双通道USB3.0接口、≥1路全功能通道（Type-C）接口, 可实现音视频、触控输入，为避免用户误操作整机前置接口须有带有中文标识； 8、具备 2 个前置 15W 中高音音箱，后置 1 个 20W 低音音箱；可单独调节低音效果，（所投产品依据GB 4943.1-2011、GB/T 9254-2008标准进行检验检测出具的检测报告需含有该项功能参数，提供检验检测报告的机构需通过国家认监委认可认证的机构） 9、USB 触控接口具备外部电脑连接时，支持以一根 USB 线直接读取插在交互黑板上的 U 盘，并识别连接至交互黑板的翻页笔、无线键鼠等 USB 设备； 10、为了 有效、及时解决教学中故障，交互黑板整机须具备前置电脑系统还原按键，具有中文丝印标识便于识别，无需专业人员即可轻松解决电脑系统故障；（所投产品依据GB 4943.1-2011、GB/T 9254-2008标准进行检验检测出具的检测报告需含有该项功能参数，提供检验检测报告的机构需通过国家认监委认可认证的机构） 11、为了便于用户操作交互黑板，前置实体按键至少具有关闭窗口、触控开关、护眼功能且每个功能按键均须具有清晰简体中文标识，有效避免用户误操作； 12、交互黑板具有开机物理祛蓝光功能，不接受通过菜单或按键设置方式进行防蓝光模式与非防蓝光模式的切换； 13、交互黑板具备护眼功能，可自主选择护眼书写、护眼光控等多种护眼模式,兼顾师生视力保护与使用习惯； 14、交互黑板支持关机扩音功能，可在通电不开机状态下进行扩音； 15、交互黑板具有便捷笔槽结构，可便于用户存放粉笔、板擦等教学工具，为有效防止粉笔灰等灰尘堆积，笔槽可进行快速拆卸清理；所投产品依据GB 4943.1-2011、GB/T 9254-2008标准进行检验检测出具的检测报告需含有该项功能参数，提供检验检测报告的机构需通过国家认监委认可认证的机构） 16、面板具有标识的天线模块，包含 2.4G、 5G 双频Wifi及蓝牙接发装置，Android 与 Windows 均可无线上网，所投产品依据GB 4943.1-2011、GB/T 9254-2008标准进行检验检测出具的检测报告需含有该项功能参数，提供检验检测报告的机构需通过国家认监委认可认证的机构） 19、在关机通电状态下，交互黑板仍可提供无线网络，供师生使用；所投产品依据GB 4943.1-2011、GB/T 9254-2008标准进行检验检测出具的检测报告需含有该项功能参数，提供检验检测报告的机构需通过国家认监委认可认证的机构） 二：教学辅助系统功能、物理特性等要求： 1、内置安卓教学辅助系统，采用四核CPU， ROM不小于8G, RAM不小于2G, 安卓系统版本不低于8.0；安卓主页面提供不少于4个应用程序，并可根据教学需求随意替换；安卓教学辅助系统具备教学资源浏览功能，可实现教学资源分类，选定、全选、复制、粘贴、删除、一键发送及维码分享等功能； 2、无需借助PC，整机可一键进行硬件自检，包括对系统内存、存储、屏温、触摸系统、光感系统、内置电脑等进行状态提示及故障提示； 3、交互黑板标配书写笔具备不同直径笔头，无需切换菜单，可识别粗细笔记，方便教师板书及批注重点； 4、便于用户日常操作使用，交互黑板具有悬浮触控菜单，可通过两指快速调用到屏幕任意位置；悬浮触控菜单可进行自定义设置，实现一键切换电脑桌面、启动展台、自动点名、无线传屏、互动课堂、批注、擦除等功能； 5、为了 满足教学过程中多场景应用需求，交互黑板可通过多指长按屏幕部分达到息屏及屏幕唤醒功能，可根据实际教学应用开启或关闭此功能； 6、支持可定制化屏体双侧快捷功能键自定义功能，操作便捷，功能丰富，满足教学应用需求 三：内置电脑功能、物理特性等要求： 1.采用80pin Intel通用接口,即插即用，易于维护； 2.CPU采用Intel不低于第8代I5处理器； 3.内存不小于8G DDR4； 4.硬盘不小于256G SSD固态硬盘； 5.接口：整机非外扩展具备6个USB接口（其中至少包含3路USB3.0接口）；具有独立非外扩展的视频输出接口：≥1路HDMI ；≥1路DP等； 四：教学软件功能、物理特性等要求： 1、提供互动教学应用软件统一入口：可整合互动应用软件，集中管理，方便老师在各软件之间的切换和使用； 2、支持免登录直接使用本地教学工具，支持账号、U盘和扫码登录；老师的每个个人账号提供不少于50G云端存储空间，无需用户通过完成特定任务才能获取，方便老师存储资料； 3、软件菜单功能按钮/图标配备明确中文标识，交互黑板/电子白板/白板一体机双侧软件快捷键具备一个自定义功能按键，可自定义常用软件功能如：荧光笔、幕布、时钟、截图、量角器、圆规、直尺、微课工具等； 4、易用的文本编辑功能，支持文本输入并可快速设置字体、大小、颜色、粗体、斜体、下划线、删除线、上标、下标、项目符号等复杂文本的输入，可对文本的对齐、行间距、透明度等进行设置，方便用户编辑文字； 5、 软件提供不少于14种精美页面背景； 6、软件提供不少于8种与学科相关的页面背景如田字格、米字格、拼音本、英语本、笔记本、小楷本、五线谱、生字本等； 7、软件具备页面参考辅助线、辅助线，移动单个素材时，可以提示水平、垂直对齐位置，方便课件排版； 8、提供音、视频编辑功能；视频文件可一键全屏播放，支持动态截图，截取图片可自动生成图片索引栏，图片索引栏可跨页面显示； 9、提供插入形状功能：具备线段、圆形、三角形、四边形、多边形以及五角星、心形、旗子、对话框、单双箭头、大中括号、加减乘除等特殊图形，不低于30种，可自定义图形填充色、边框颜色、边框粗细、边框样式、透明度、可添加文字； 10、备授课模式下均支持插入本地、或云平台教学资源，用户下载云平台教学资源时软件给与列表提示，方便用户掌握下载进度，可随时暂停，取消下载； 11、页面特效设置：可对页面设置新闻快报、缩放、揭开、切出、淡出、推进、覆盖等多种特殊效果，支持一键全局使用； 12、对象特效设置：可对页面对象设置多种进入、退出时的特殊效果，如百叶窗、淡入、缩放、浮现、飞入、旋转、劈裂、弹跳等效果，支持设置触发源，支持调整特效顺序、特效时间设置、特效预览、特效删除； 13、路径特效设置：可对页面对象设置直线路径与自定义路径动作； 14、图片设置：支持裁剪，滤镜设置，提供不少于3种滤镜效果，如怀旧、底片、黑白，支持图片效果设置，如圆形对角、椭圆框架、矩形阴影等，支持图片透明度设置，可直接进行图片替换； 15、课堂互动工具：能够创建知识连线、互动分类、选词填空、趣味竞赛、翻翻卡、连词成句、判断对错、比大小等互动类游戏，每类互动游戏提供至少12个适用普教K12不同学科、学段风格的模板，每组游戏模板动效不同，支持自主编辑，设置内容、模板、时间、音效等； 16、课堂互动模板中背景、各个元素图标可替换为其他风格，也可设置为本地图片，支持教师自主设计题干以及相应的答案选项、自定义不同类别及相对应的对象、自主设计填空题题干以及相应的答案选项、编辑竞赛主题以及相应的答案选项，上课时，学生将选项拖到对应题干处，系统将自动判别答案是否正确，可设置提示音效，可选择重新开始； 17、思维导图：提供多种思维导图模板如逻辑图、鱼骨图、组织结构图，可轻松增删或拖拽编辑内容、节点，并支持在节点上插入图片、音频、视频、文档等附件、及网页链接、课件页面、聚光灯等小工具链接，支持添加笑脸、星星、旗子、遮罩等特殊标记；支持思维导图逐级、逐个节点展开，满足不同演示需求； 18、蒙层工具：一键对输入的文本、图片、形状、平面图形设置蒙层进行隐藏，授课模式下可通过橡皮或手势擦除动作擦除蒙层展现图片，丰富课件互动展示效果； 19、镜像设置：支持形状和图片向上、向下、向左、向右镜像设置； 20、支持图片/形状翻转、图层设置、锁定、拖动克隆、添加链接等功能； 21、学科工具：至少提供12门以上学科工具，包含语文、数学、英语、物理、化学、生物、地理、历史、音乐、体育、书法等；针对以上学科，学科工具里不能为静态图片，其中交互式操作的动画支持一键全；屏显示，批注标记； 22、仿真实验:具备总数不少于450个,涵盖K-12年级科学、初高中物理、化学、生物等学科的本地仿真实验资源，仿真实验包括实验目的、实验原理、实验器材、注意事项、实验演示、开始实验、实验检测、实验应用等环节，为方便向学生展示及操作，仿真实验支持一键全屏播放，提供软件著作权； 23、一键进行备、授课场景切换； 24、书写工具:为方便教师授课板书，提供粉笔、硬笔、笔、纹理笔、图章笔、激光笔等不少于9种书写工具；粉笔可模拟真实的板书字迹，通过笔可以识别平面二维图形；纹理笔可以实现刮奖效果，擦涂即可呈现图案，增加教学趣味性；利用图章笔可以对学生进行评价，如点赞、小红花、笑脸、奖章等多种效果；老师可通过手势笔实现多种手势教学，如圈选即可识别为选中对象，画圆即可识别为聚光灯，画方形为放大镜功能，左右划线为前后翻页等，为方便老师快速掌握，在点击手势笔功能时，笔工具栏提供图例操作说明； 25、工具箱：提供不少于12个教学辅助工具，例如数学作图工具(直尺、圆规、三角板等)、聚光灯、放大镜、屏幕截图、展台、草稿纸等，其中聚光灯支持方、圆切换，舞台明暗效果调整、自定义区域，放大镜支持方、圆切换，倍率调整、自定义区域； 26、PPT课件批注功能：PPT全屏播放时可自动开启工具菜单，支持工具菜单收起与打开，提供PPT课件的播放控制(如前后翻页)、聚光灯、放大镜和书写批注等功能,支持生成二维码，快速分享课件； 27、PPT导入及插入：PPT导入可保留原文档中的音频、视频、图片、文字及动画，并可根据需要编辑、修改,最终生成白板格式的课件；支持以原生态的形式插入一个或多个PPT文档，并可在白板软件当中直接打开; 28、用户操作窗口震动提醒； 29、支持一键为白板软件中任意中、英文文本添加标准人声朗读音频，无需手动上传音频文件； 30、可同时打开多个白板格式的互动课件，支持课件页面和元素的复制、粘贴，便于课件编辑和演示； 31、为方便老师应用，提供与所投产品相关的微信公众号学习交流及售后平台，老师可通过关注厂家微信公众号在线自主学习产品使用，也可通过公众号在线提问及产品的报修； 32、提供不少于200个在线软、硬件视频教程，供用户熟悉软硬件产品使用 33、支持用户反馈意见； 34、提供不少于1000G、50万条的幼教、普教、职教资源。可按学科、年级、版本、章节、栏目进行查询、下载，并可按班级、学生进行优质资源推送 35、提供正版人民教育出版社数字数材使用权一年，数字教材覆盖小学、初中、高中三个学段各个年级各个学科：符合当前教育理念，数字教材资源内容与课程标准及现行课改教材完全配套相符，能满足广大中小学教师同步教学、备课、授课及教务管理等需求，数字数材内容具有可拓展性和前瞻性，并能根据中小学教材内容的变化随时更新与补充，软件标配人教社出版的电子课本（教师版）使用权， 36、软件根据教学语言环境可设置中、英文切换 五：两侧黑板功能、物理特性等要求： 1.双侧黑板采用工业级黑色金属材质纳米镀膜，表面硬度不低于7H，纳米涂层厚度不少于26um； 2.板面光泽度不高于8°，粗糙度不高于1.0μm； 3.支持教师常用的粉笔、水溶性粉笔、液体粉笔书写，笔记线条清晰，干式板擦擦除粉笔和液体粉笔笔记不留痕迹； 4.面板材质具有耐折弯性，不会因板面弯折表面产生涂层脱落影响书写效果； 5.双侧黑板涂层稳定，连续长期使用内板面磨损导致的雾度变化不超过1%，不影响用户书写使用； 6.为方便使用教学教具，两侧黑板支持磁性材质教具吸附功能； 7.为便于施工，安装时无需区分左右黑板； 六、系统管家功能、物理特性等要求： 1.部署简单，设备连通互联网，输入对应学校编码，自动识别终端设备类型，完成部署； 2.系统依据学校名称自动生成学校编码，支持扫描二维码查询学校编码； 3.窗口支持最小化隐藏到系统托盘，不影响教师日常使用； 4.一键查看设备连接信息，包含Windows/office版本与激活状态，硬盘、CPU、蓝牙状态（关闭状态下可进行开启）、内存、网络状态、OPS S/N号、固件版本号； 5.系统保护：一键开启/关闭系统保护；开启系统保护时，可有效避免病毒的入侵和系统破坏，设备重启后又将恢复到开启保护前状态； 6.系统备份：一键备份完整系统，保留系统数据； 7.系统还原：还原至最新备份系统，解决系统异常等问题，如无最新备份系统，还原至出厂状态； 8.软件备份还原需要与硬件一键备份还原保持一致； 9.弹窗拦截：对广告弹窗实现一键拦截，可提供软件拦截名单； 10.看直播：展示该终端可看到的所有直播，在直播时间内，可进入直播进行观看； 11.驱动程序在线升级：自动识别设备，获取当前设备驱动，可下载、升级至最新驱动； 12.支持终端自动升级； 七、产质量要求：（复印件并加盖厂家公章） 1、光影折射：所投产品在同一台电脑通过HDMI连接，并播放4K图片，在屏幕中心垂直距离0.8M，左偏30度角进行观察测量，两者间距离为0mm（须提供具有国家认监委颁发相应检测资质的检测机构出具的依据GB8898-2011《音频、视频及类似电子设备安全要求》（包括但不限于）标准进行检测并通过的报告，检测报告内容须包含该项参数要求，提供复印件并加盖厂商公章）； 2、水雾/水汽：所投产品须保证在南方湿度大的情况下正常使用，防眩钢化玻璃与液晶屏之间须紧密贴合以杜绝水汽/水雾产生（须提供具有国家认监委颁发相应检测资质的检测机构出具的依据GB8898-2011《音频、视频及类似电子设备安全要求》（包括但不限于）标准进行检测并通过的报告，检测报告内容须包含该项参数要求，提供复印件并加盖厂商公章）； 3、所投产品须按相应标准要求进行抗电强度试验，结果为无闪络、无击穿（须提供具有国家认监委颁发相应检测资质的检测机构出具的依据GB8898-2011《音频、视频及类似电子设备安全要求》（包括但不限于）标准进行检测并通过的报告，检测报告内容须包含该项参数要求，提供复印件并加盖厂商公章） 4、所投产品生产厂家需符合国家权威机构依据GB/T27922-2011标准进行检验检测，并获得检验检测认证证书 5、设备所用玻璃面板须是智能交互设备专用玻璃依据GB15763.2-2005标准进行的检测（检验）报告，提供检测（检验）机构必须是国家权威检测检验机构或具有相应资质的第三方检测检验机构。 6、所投产品无故障时间（MTBF）不低于150000小时，须具有依据GB/T 5080.7-1986、SJ/T 11292-2016标准进行检测（检验）合格的证明文件（投标文件正本内须提供国家权威检测检验机构或国家认可的具有相应检测检验资质的第三方机构所出具的加盖生产厂商（制造商）公章的证明文件复印件,未满足要求的文件视为无效文件）； （注：上述所有要求提供的证明文件或检测报告可以是单一、或多个合一、以及整体合一的文件或报告，标准依据及检测内容须包含并满足（但不限于）每项内的要求，未按要求提供的文件或报告均为无效证明文件或报告） 为保证产品质量及售前、售中、售后服务保障，提供生产厂家针对本项目参数证明函以及售后服务承诺函原件并加盖公章。 | 台 | 36
2 | 实物展示台 | 一：硬件参数功能、技术规格、物理特性等要求： 1．像素：不小于800万； 2.安装方式：壁挂、桌面式均可使用 3.接口：USB接口 4.光源： LED 补光灯 5.拍摄幅面：不小于A4幅面； 6.清晰度：中心线不小于1000 线，四周不小于800 线； 7.1080P 动态视频预览达到 30 帧/秒； 8.输出格式：图片 JPG、视频 MP4； 9.麦克风：内置高灵敏度麦克风；（需提供报告的机构可以是国家权威检测检验机构或具有相应资质的第三方检测检验机构依据GB8898-2011、JY0002-2003、JY0001-2003（包括但不限于）标准进行检测并通过的报告，检测或检验报告内容须包含该项参数要求，提供复印件并加盖厂商公章） 10.托板结构：为保证托板平整、稳定性，采用单板结构，非折叠设计； 11.外观材质：兼顾教学环境，保护师生安全，采用 ABS 材质；（需提供报告的机构可以是国家权威检测检验机构或具有相应资质的第三方检测检验机构依据GB8898-2011、JY0002-2003、JY0001-2003（包括但不限于）标准进行检测并通过的报告，检测或检验报告内容须包含该项参数要求，提供复印件并加盖厂商公章） 12.所投产品平均无故障时间（MTBF）不低于99000小时，须具有依据GB/T 5080.7-1986标准进行检测（检验）合格的证明文件（投标文件正本内须提供国家权威检测检验机构或国家认可的具有相应检测检验资质的第三方机构所出具的加盖生产厂商（制造商）公章的证明文件复印件,未满足要求的文件视为无效文件） | 台 | 36
3 | 多媒体讲台 | 1、讲台整体采用分体式结构，长830mm、宽610mm、高950mm； 台面为830x610x220mm，箱体为670mmx540mmx770mm。 2、材质：台面、、中控盖板、下箱体、左右侧门均采用ABC工程塑一次注塑成型（壁厚大于或等于4MM），整个台面无金属板材,左右侧门，方便装入设备，不受讲台地面限制，结构牢固，不变形； 3、台面左边为放置台，可放置任意尺寸的笔记本电脑及课本等，台面左右两侧带有木纹扶手，让使用者有更好的选择；整机采用圆弧倒圆角设计，从而避免误伤师生的手，安全稳定、可靠、圆弧倒圆角式设计符合校安工程。 4、讲台组装为徒手安装，无需使用工具两分钟可组装好。 5、台面右边功能盒，内可安放中控（最大开孔205mmx110mm），标准电源插座，并且有各自独立的标准安放位置不会重叠，方便使用。 6、全封闭结构，安全防盗，锁好讲桌后，桌外无任何可拆卸部件。 7、结构特点：台面操作，中控安装在台面保护盒内，打开操作轻松、方便，一锁开启； 8、钥匙通用：一把钥匙可以开启左右门，中控保护盖。 9、包装：采用拆分式包装，台面为1包装，下箱体1个包装；运输方便，搬运省力，在教室既可现场组装。 10、专为电视机设定；简洁、方便、美观大方。 11、整体造型设计以人为本，符合人机工程学要求。 | 张 | 36
4 | 各种线缆 |  | 批 | 36
5 | 安装调试费 |  | 项 | 36

## 1.学生睡床 (hidden)
1.学生睡床
序号 | 项目名称 | 规格参数 | 单位 | 数量 | 含税单价（元） | 含税金额（元） | 备注
1 | 学生睡床 | 一、规格： 2000mm*900mm*1800mm采用挂件组装（双层铁架床）；颜色：灰白色；总体重量（上下辅）：60KG。 二、材质： 1、床立柱:四根立柱采用55mm*55mm*1.5mm。2、床枋: 50mm*25mm*1.5mm；方管；床枋与床立柱采用桂件连接。3、挂件采用2.0mm钢板折弯U型。4、床横档：25mm*25mm*1.5mm方管。5、床梯：40mm*25mm*1.5mm方管。6、床梯踏板：采用2.5mm厚防滑踏板一次冲压成型，冲压成型后规格70mm*380mm*21mm。7、床立柱拉杆：50mm*25mm*1.2mm方管。8、护栏：φ19mm *1.2mm圆管。9、钢件表面及1金属部分经酸洗、磷化、表面除锈。除锈后采用高压静电喷涂，涂层厚度70~80um。10、金属零、部件采取焊接连接。此外其他焊接件之间的连接部分均应焊接（结构不需要时除外），不允许漏焊。焊接件焊接时采用二氧化碳保护焊接。焊接件焊接处应无脱焊、虚焊、焊穿、错位；焊接处应无夹渣、气孔、焊瘤、焊丝头、咬边、飞溅；焊疤表面波纹应均匀、高低之差应不大于1mm。焊接后要经打磨处理。11、蚊帐架：φ16*1.0mm厚优质管材制作而成。 二、床板：采用12mm厚环保实心夹板。 | 位 | 150 | 450 | 67500 | 保亭县思源实验学校（小学）
合计 | [5 empty] | 67500

## 2.学生课桌椅 (hidden)
2.学生课桌椅
序号 | 项目名称 | 规格参数 | 单位 | 数量 | 单价（元） | 金额（元） | 备注
1 | 学生课桌椅 | 一、课桌要求：1、尺寸长600mm*宽400mm*高（可调节高度范围：700-780mm）。 2、桌面尺寸400mm*600mm，采用18mm厚榉木色密度板四周采用PP兰色塑料无缝注塑包边。3、单层桌斗，高度为160mm，宽度为490mm，深度为300mm。侧边板采用1.1mm优质冷轧钢板冲压成型，抽屉斗板采用1.1mm优质冷轧钢板冲压、折弯成型，前部经卷边处理，内有加强筋。4、桌脚:双柱竖腿、单横管均采用钢管尺寸 49mm*20mm*1.4mm椭圆型焊管，脚套采用PVC新料，要求耐磨，不易脱落。5、课桌左或右侧各配置书包钩1只。6、钢制部分采用喷涂技艺，喷涂颜色为蓝灰色。 二、课椅要求： 1、尺寸长380mm*宽400mm*高（可调节高度范围：380-440mm），采用18mm厚榉木色密度板四周采用PP兰色塑料无缝注塑包边。2、椅侧板1.1mm厚冷轧钢板冲压而成。3、靠背管:采用φ 19*1.1mm圆管折弯、冲压成型。4、椅脚:双柱竖腿单横管均采用钢管尺寸49mm*20mmX 1.2mm椭圆型焊管，配优质PP塑料胶套。5、钢制部分采用喷涂技艺，喷涂颜色为蓝灰色。 三、工艺要求： 1、设备优良，工艺先进，确保货物尺寸精确，公差合理，货物安全、牢固、耐用、美观，便于拆装和维修维护。2、采用二氧化碳焊接技术，所有焊接件焊缝均匀、无虚焊、假焊、热加工变形等现象，不得有毛刺、毛边。焊接牢固，焊缝美观，能完全确保货物经久安全耐用。3、斗板采用冲压模具一次性冲压成形，弧度优美，线条流畅，美观大方。 4、材料表面经除油、去锈、酸洗、磷化等工艺再经自动喷涂线静电喷塑处理,所有螺母紧固加平垫片和弹簧垫，紧固后螺丝露出螺母不得少于两个螺距。5、木制材料用料讲究，各项指标要达到木家具通用技术条件QB/T3324-1995标准、室内装饰装修材料木家具中有害物质限量GB18584-2001标准和《学校课桌椅功能尺寸》标准（GB/T 3976-2002）。 | 套 | 1233 | 240 | 295920 | 保亭县保城镇新星慈航小学1010套、保亭县思源实验学校（小学）223套。
合计 | [5 empty] | 295920

## 3.1厨房设备 (hidden)
3.1厨房设备（保亭思源实验小学）
序号 | 项目名称 | 规格参数 | 单位 | 数量 | 单价（元） | 金额（元）
1 | 双门不锈钢门消毒柜 | (1)规格：1170*510*1900mm； (2)材质：内外不锈钢， 整体发泡； (3)特性：热风循环系统,全不锈钢重力脚,专业不锈钢层架,带调温功能,,带推车； (4)保修期：提供一年免费上门维修服务； (5)其他：含税金、运输、安装等费用。 | 台 | 1 | 4180 | 4180
2 | 厨房冷藏冰柜 | (1)规格：1220*692*1910mm； (2)温度范围：2℃～10℃； (3)制冷方式：直冷； (4)保修期：提供一年免费上门维修服务； (5)其他：含税金、运输、安装等费用。 | 台 | 1 | 4200 | 4200
3 | 风幕机(3400) | (1)规格：2000*160*180mm； (2)风量：3400m³/h； (3)保修期：提供一年免费上门维修服务； (4)其他：含税金、运输、安装等费用。 | 台 | 1 | 1200 | 1200
4 | 风幕机(2400) | (1)规格：1500*160*180mm； (2)风量：2400m³/h (3)保修期：提供一年免费上门维修服务； (4)其他：含税金、运输、安装等费用。 | 台 | 2 | 700 | 1400
5 | 风幕机(1400) | (1)规格：900*160*180mm； (2)风量：风量：1400m³/h (3)保修期：提供一年免费上门维修服务； (4)其他：含税金、运输、安装等费用。 | 台 | 1 | 500 | 500
6 | 风柜及定制配套系统(20寸） | (1)规格:20寸； (2)电机功率7.5KW/380V； (3)保修期:提供一年免费上门维修服务； (4)其他:含税金、运输、安装等费用。 | 套 | 1 | 60000 | 60000 | 第一批，5.5KW的，18寸报了4.8万，20寸报了11.8万。 定制品不好评判，配套不好定。 | 可不调整
合计 | [5 empty] | 71480

## 3.2厨房设备 (hidden)
3.2厨房设备（首都师范大学海南保亭实验中学附属小学）
序号 | 项目名称 | 规格参数 | 数量 | 单位 | 单价（元） | 金额（元）
1 | 双门不锈钢门消毒柜 | (1)规格：1170*510*1900mm； (2)材质：内外不锈钢， 整体发泡； (3)特性：热风循环系统,全不锈钢重力脚,专业不锈钢层架,带调温功能,,带推车； (4)保修期：提供一年免费上门维修服务； (5)其他：含税金、运输、安装等费用。 | 台 | 6 | 4180 | 25080
2 | 厨房冷藏冰柜 | (1)规格：1220*692*1910mm； (2)温度范围：2℃～10℃； (3)制冷方式：直冷； (4)保修期：提供一年免费上门维修服务； (5)其他：含税金、运输、安装等费用。 | 台 | 4 | 4200 | 16800
3 | 蒸饭柜（含24盘蒸饭盘） | (1)规格：1470*670*1530mm； (2)功率：380V/24KW； (3)盘数：24； (4)特性：全自动微电脑监控多功能蒸饭柜； (5)保修期：提供一年免费上门维修服务； (6)其他：含税金、运输、安装等费用。 | 台 | 1 | 6850 | 6850
4 | 不锈钢餐盘 | (1)规格：大六格； (2)材质：304#不锈钢； (3)重量：380g； (4)其他:含税金、运输等费用 | 个 | 1000 | 18.5 | 18500
5 | 不锈钢碗 | (1)规格：φ12CM ； (2)材质：304#双层不锈钢； (3)其他:含税金、运输等费用 | 个 | 1000 | 8.8 | 8800
6 | 不锈钢汤更 | (1)规格：长165mm； (2)材质：304#不锈钢； (3)其他:含税金、运输等费用 | 把 | 1000 | 3.5 | 3500
7 | 不锈钢筷子 | (1)规格：长22CM ； (2)材质： 304#不锈钢； (3)其他:含税金、运输等费用 | 双 | 1000 | 1.95 | 1950
合计 | [5 empty] | 81480

## 4.饮水设备 (hidden)
4.饮水设备
序号 | 项目名称 | 规格参数 | 单位 | 数量 | 单价（元） | 金额（元） | 备注
1 | 饮水设备 | 一、规格参数： 1、基本参数：电源:50Hz 220V~；加热功率：≤3kW；保温功率：≤2kw；容量：≥13L（煮水加热箱）+40L（储温开水箱）（双水箱、容积必须用检测报告佐证），温开水产量≥55L/H（必须是温开水，不能是混合水）；进水方式：智能电控；水龙头：3个（3温或者1开2温）（采用旋转水龙头出水，且每个水龙头同时出水量≥0.8升／分钟,出水龙头带有防碰撞及防烫保护）；出水温度：温开水龙头42℃±5℃；外形尺寸：920*450*1450（mm）±50mm； 2、材料：整机采用SUS304不锈钢，厚≥0.7mm，整机达到食品接触产品安全级别；提供食品接触安全认证（附查询截图）（附食品接触安全认证专属的CQC标志认证试验报告）； 3、工作方式：采用上置式无压可拆盖清洗两水箱制造，开水箱步进加热沸腾抛离技术，开水加热低于92℃（国标）时不能出水进入温开水箱，温开水箱内置冷却导流槽和全封闭节能热交换器；水箱上应设置水质测检口，便于清理维护保养； 4、安全要求：煮水工作无压力，热交换器工作无压力，水龙头无压力出水；防止加热工作过程水膨胀产生压力而导致内胆破裂漏水及取水蒸汽、热水喷溅烫伤等安全事故。 5、出水安全措施：出水龙头前置紫外线装置，对所出温开水进行二次消毒，保证饮水健康。 6、智能触摸屏综合管理系统：显示面板具有时间显示、日期显示、星期显示、加热工作状态显示、故障检测代码显示，开水、温开水双温显示、进补水显示，智能检测水箱水垢清洗提醒功能。 7、电器安全要求：具有漏电保护、缺水自动断电保护、加热和保温加热管都有防干烧保护、超高温保护四重安全保护功能，水箱互锁加热功能。 8、自动定时开关机。 9、自动定时除垢排垢功能。 10、制造和验收标准：GB4706.36-2014《家用和类似用途电器的安全商用电开水器和液体加热器的特殊要求》、SB/T10939-2012《商用温热开水机》、GB/T17219-1998《生活饮用水输配水设备及防护材料安全评价》标准卫生要求。 二、其他： 1.保修期：提供一年免费上门维修服务； 2.其他：含税金、运输、安装等费用。 | 台 | 9 | 6000 | 54000 | 保亭县思源实验学校（小学）
合计 | [5 empty] | 54000

## 5.1小学科学仪器 (hidden)
5.1小学科学仪器
序号 | 项目名称 | 规格参数 | 单位 | 数量 （小计） | 单价（元） | 金额 （元） （小计） | 项目学校
| 项目名称 | 规格参数 |  |  |  |  | 保亭县思源实验学校（小学）
| 项目名称 | 规格参数 |  |  |  |  | 数量 | 金额（元）
1 | 计算器 | 简易型 | 个 | 10 | 36.05 | 360.5 | 10 | 360.5
2 | 打孔器 | 四件 | 套 | 5 | 16.274 | 81.37 | 5 | 81.37
3 | 打气筒 |  | 个 | 10 | 27.089 | 270.89 | 10 | 270.89
4 | 仪器车 | 至少两层，上层带护栏 | 辆 | 2 | 534.26 | 1068.52 | 2 | 1068.52
5 | 生物显微镜 | 500倍 | 台 | 1 | 370.8 | 370.8 | 1 | 370.8
6 | 生物显微演示装置 | 彩色，分辨率450TV线以上，放大倍数40倍～1500倍 | 台 | 1 | 1854 | 1854 | 1 | 1854
7 | 学生显微镜 | 200倍，单筒 | 台 | 12 | 226.6 | 2719.2 | 12 | 2719.2
8 | 放大镜 | 手持式，有效通光孔径不小于30mm，5倍 | 个 | 23 | 8.652 | 198.996 | 23 | 198.996
9 | 放大镜 | 3倍，直径不小于40mm | 个 | 23 | 7.725 | 177.675 | 23 | 177.675
10 | 天文望远镜 | 口径80mm～150mm；折射或反射式；配寻星镜、转角镜、太阳投影屏和投影屏连接杆；配8mm～40mm长、短不同焦距的目镜3个～4个；带有极轴镜和电动跟踪设备 | 套 | 1 | 302.82 | 302.82 | 1 | 302.82
11 | 酒精喷灯 | 座式，铜制 | 个 | 10 | 46.556 | 465.56 | 10 | 465.56
12 | 电加热器 | 密封式 | 个 | 1 | 111.24 | 111.24 | 1 | 111.24
13 | 电冰箱 | ＞150L | 台 | 1 | 3568.95 | 3568.95 | 1 | 3568.95
14 | 电烤箱 | 25升机械式操控，上下独立控温，温控范围：60-230摄氏度，产品尺寸：447*348*320.5mm，额定电压、频率：220V-50HZ。 | 台 | 1 | 515 | 515 | 1 | 515
15 | 保温箱 | 8L冷藏保温箱，外尺寸：30*22.5*24.5cm，内尺寸：25*17*20cm，采用三层材质，外层为PE，内胆为PS，夹层为保温效果很好的绝缘材质PU。 | 台 | 1 | 463.5 | 463.5 | 1 | 463.5
16 | 听诊器 | 医用 | 个 | 10 | 45.423 | 454.23 | 10 | 454.23
17 | 手持移动灯 | 手持移动式 | 只 | 1 | 100.94 | 100.94 | 1 | 100.94
18 | 方座支架 | 1.产品由底座、烧杯夹、大小铁环、垂直夹、平行夹、立杆等组成。2.底座：铸铁制成，外层涂有防锈漆，规格：200mm×130mm。3.立杆：直径为直径12mm，杆长600mm，一端为螺纹。立杆由优质铁制成，外层电镀。4.大铁环内径90mm，柄长105mm，小铁环内径50mm，柄长125mm,圆环120°处有一开口，宽约20mm。5.底座放置平稳，支承夹持可靠，立杆与底座垂直，铁环组装后与立杆垂直。6.其它符合JY0001第6、7章有关规定。7.应符合原教育部标准《方座支架》JY167-84的相关规定。8.标志、说明书、包装、运输、贮存等应符合JY0001-2003的有关规定。 | 套 | 5 | 37.904 | 189.52 | 5 | 189.52
19 | 三脚架 | 产品由铁环和三只脚焊接而成。铁环内径：φ79mm，外径：φ96mm，厚度：5mm；脚采用φ6mm圆钢制作，脚高135mm。产品的三只脚脚距相等，立放平台上时圆环与台面平行。 | 个 | 10 | 8.652 | 86.52 | 10 | 86.52
20 | 试管架 | 12孔，12柱，与φ15mm×150mm试管匹配 | 个 | 23 | 7.21 | 165.83 | 23 | 165.83
21 | 百叶箱支架 | 高度1300mm，. 材料选用宽度不小于25mm，厚度不小于为3mm的钢角铁制成，支架稳定牢靠，表面做防锈处理，支架4根，高度1300mm,支撑杆4根,支架与支撑杆之间用螺丝固定（可拆卸），支架端宽窄可适当调节应于百叶箱配套， | 个 | 1 | 154.5 | 154.5 | 1 | 154.5
22 | 百叶箱 | 460mm×290mm×537mm | 个 | 1 | 462.5 | 462.5 | 1 | 462.5
23 | 学生电源 | 直流：1.5V～6V，每1.5V一档，≥1A | 台 | 12 | 92.7 | 1112.4 | 12 | 1112.4
24 | 教学电源 | 交流：2V～12V，5A，每2V一档；直流：1.5V～12V，2A，分为1.5V、3V、4.5V、6V、9V、12V共6档 | 台 | 1 | 288.4 | 288.4 | 1 | 288.4
25 | 电池盒 | 可串并联 | 个 | 50 | 8.652 | 432.6 | 50 | 432.6
26 | 直尺 | 500mm | 只 | 5 | 6.695 | 33.475 | 5 | 33.475
27 | 软尺 | 1500mm | 把 | 5 | 3.09 | 15.45 | 5 | 15.45
28 | 托盘天平 | 500g，0.5g | 台 | 5 | 120.098 | 600.49 | 5 | 600.49
29 | 温度计 | 红液，0℃～100℃ | 支 | 5 | 2.163 | 10.815 | 5 | 10.815
30 | 温度计 | 水银，0℃～100℃ | 支 | 1 | 4.6 | 4.6 | 1 | 4.6
31 | 体温计 | 水银，35℃～42℃ | 支 | 5 | 3.296 | 16.48 | 5 | 16.48
32 | 指南针 | 指南针由圆形外壳、方位盘、小指针、有机塑料盖组成。圆盒直径50mm。圆盒内的方位盘中央印有八方向标志，边缘每5°划一短细分度线。指针轴承座镶嵌玻璃轴承，小指针印有蓝红两色标志南北极。盒盖由透明性好的有机玻璃制作。仪器外形尺寸：φ50×25mm。 | 个 | 23 | 4.635 | 106.605 | 23 | 106.605
33 | 肺活量计 | 一次性吹嘴 | 台 | 5 | 123.6 | 618 | 5 | 618
34 | 雨量器 | 包括雨量筒与量杯。雨量筒包括承水器、贮水瓶和外筒。承水口内径200mm | 套 | 1 | 100.94 | 100.94 | 1 | 100.94
35 | 音叉 | 256Hz | 套 | 10 | 49.749 | 497.49 | 10 | 497.49
36 | 单摆 | 一个摆球 | 个 | 10 | 22.454 | 224.54 | 10 | 224.54
37 | 条形磁铁 | 铝铁碳，180 mm | 对 | 1 | 18.128 | 18.128 | 1 | 18.128
38 | 蹄形磁铁 | D-CG-LU-80 | 个 | 1 | 18.128 | 18.128 | 1 | 18.128
39 | 激光笔 | 笔式，一端可以做笔书写，一端为微型半导体激光发射器，发红色光，波长约630nm和LED白光，工作电压4.5V，由三颗AG纽扣电池供电，功率不大于5mW。光照距离大于50m，附有备用电池 | 支 | 10 | 10.815 | 108.15 | 10 | 108.15
40 | 三球仪 | 产品由底座、太阳模型、地球模型、月球模型、四季盘、月相盘、指针、回转组件、转转台、推柄等组成。底座直径φ220mm；太阳模型塑料制成，直径100mm±2mm，正面表明月相的位置和地球上的昼夜。3、地球模型直径57mm±2mm,上面能观察到七大洲、四大洋、南北极圈、南北回归线、赤道和国际日期变更线。4、月球模型：白色塑料制成，直径19mm±0.5mm，与支杆配合无松动、脱落。5、四季盘：塑料制成，直径不小于195mm，正面印有春、夏、秋、冬四季、二十四个节气名称、次序和日期。。6、月相盘不小于110mm，正面表明月相的位置和地球上的昼夜 | 台 | 1 | 206 | 206 | 1 | 206
41 | 斜面 | 产品由斜面板、倾角调节支撑、挡条等组成。斜面板采用变形小的木材制作，尺寸为800×100×12mm，斜面板工作表面平整、光滑；倾角调节支撑采用金属材料制作，调节可靠、方便；斜面板尾端设有挡条，挡条高度不小于15mm。 | 个 | 10 | 16.48 | 164.8 | 10 | 164.8
42 | 压簧 | 钢制 | 套 | 10 | 6.18 | 61.8 | 10 | 61.8
43 | 拉簧 | 钢制 | 套 | 10 | 6.18 | 61.8 | 10 | 61.8
44 | 沉浮块 | 同体积不同质量、同质量不同形状、可改变质量等物体 | 套 | 10 | 25.75 | 257.5 | 10 | 257.5
45 | 杠杆尺及支架 | 产品由底座、杠杆尺、支杆、中心轴、砝码、游码等组成。杠杆尺尺寸：330×18×2.5mm；支杆高度104mm；中心轴φ3×25mm；砝码质量：2g±0.1g；游码质量：0.2±0.02g。 | 个 | 10 | 20.6 | 206 | 10 | 206
46 | 滑轮组及支架 | 1.由滑轮、滑轮架、横梁、销轴、螺杆、蝶形螺帽、支架及底座等组成。2.底座规格128mm×78mm×20mm，中心有固定装置用于固定支架。3.支架外形尺寸为210mm×24mm×10mm，上端为半圆；横梁外形尺寸约130mm×29mm×6。4.滑轮尺寸：Φ40mm×7mm。5.组装后的滑轮组组及支架能完成动滑轮、定滑轮及移动轮子实验。6.塑料制品表面平整光滑、色泽均匀。7.塑料产品选用全新塑料注塑而成，无毒、环保、性能好。8.标志、说明书、包装、运输、贮存符合JY0001-2003的有关规定。 | 套 | 10 | 25.75 | 257.5 | 10 | 257.5
47 | 轮轴及支架 | 1.由轮、轴（小轮）、支架、底座等组成。2.底座规格128mm×78mm×20mm，中心有固定装置用于固定支架。3.支架外形尺寸为210mm×24mm×10mm，上端为半圆。4.组合轮轴的尺寸：轮：80mm、轴（小轮）40mm。5.组装后的轮轴及支架能完成轮轴实验。6.塑料制品表面平整光滑、色泽均匀。7.符合JY0001－2003《教学仪器设备产品一般质量要求》的有关规定。8.标志、说明书、包装、运输、贮存符合JY0001-2003的有关规定。 | 套 | 10 | 36.05 | 360.5 | 10 | 360.5
48 | 齿轮组及支架 | 产品由底座、齿轮、立杆、支杆、轴心螺钉、摇把等组成。底座由ABS工程塑料制作，底座外径为φ100mm，高度为40mm；齿轮由优质塑料制作，共三个，齿数分别为40齿（外径63mm）、30齿（外径48mm）、20齿（外径33mm），各齿轮可互相自由组合，整件产品啮合良好，传动灵活。 | 套 | 10 | 36.05 | 360.5 | 10 | 360.5
49 | 弹簧片 | 1、适用于小学科学实验教学用。不锈钢片，规格：100mm×8mm×0.2mm，表面光滑平整、无缺口、无污点。 2、结构及外观分别符合JY 0001的相关要求。 3、性能满足小学科学实验教学的要求。 | 套 | 10 | 1.545 | 15.45 | 10 | 15.45
50 | 小车 | 小车外形尺寸：110×70×45(mm)。 小车一端面中心设置挂钩，另一端设纸带夹。小车轮距≥40mm，轴距≥60mm，车轮直经≥20mm，车轴总质量≤40g。小车底部加有配重块，总质量200g±1g。小车在700mm 长平面内，直线运动偏差≤5mm。小车能在1：35 斜面上自由下滑 | 个 | 10 | 13.39 | 133.9 | 10 | 133.9
51 | 太阳高度测量器 | 1.仪器由地盘、角度板、立杆等组成，能测量太阳在天体坐标中高度。2.仪器底座盘面上有方位盘和Φ19mm的指南针，并使重锤能对准基尖。底座直径Φ131mm，高14mm3.角度板为塑料制，带投影器，能插入盘面中心。4.立杆Φ73mm塑料制，可随着角度板转动。4.其余符合JY 0001第4、5、6、7章要求。5.标志、说明书、包装、运输、贮存符合JY0001-2003的有关规定。 | 个 | 10 | 9.27 | 92.7 | 10 | 92.7
52 | 风的形成实验材料 | 产品由底座、风管、风叶组件、蜡烛等组成。底座外形尺寸为φ63×25mm；风管采用透明塑料制作，尺寸为φ51×150mm，壁厚3mm；风叶采用铝材制作，风叶半径约40mm，每片长20mm，共六片组成。蜡烛Φ35mm，高度10mm，蜡烛用隔火锡箔片盛装。 | 套 | 10 | 36.05 | 360.5 | 10 | 360.5
53 | 组装风车材料 | 拼装式，由塑料风叶、球形轴、钢丝支架等组成，叶半径不小于20mm，风叶为6片，分3种颜色，每种颜色2片，带有六边形契芯，每片厚度不小于1mm。叶片插轴采用工程塑料制作，球形轴为塑制，带有燕尾槽，Φ23mm，轴身带有可供六边形契芯插入槽，可与风叶分别处于30°、60°、90°三种不同的位置进行组装，钢丝支架采用低碳金属制成，Φ1.5mm，表面做防锈处理，风产品外形尺寸不小于60mm×40mm×90mm，产品组装方便、转动灵活。 | 套 | 10 | 36.05 | 360.5 | 10 | 360.5
54 | 组装水轮材料 | 1.由手水槽、轮毂、6个叶片、漏斗及支架等组成。2.叶片可多种角度与轮毂契合，叶片面积为为30mm×26mm，厚度不小于1mm。3.底座尺寸不小于110mm×80mm×19mm。4.塑料产品选用全新塑料注塑而成，无毒、环保、性能好。5.金属件采用优质钢材，防锈电镀处理。6.标志、说明书、包装、运输、贮存符合JY0001-2003的有关规定。 | 套 | 10 | 36.05 | 360.5 | 10 | 360.5
55 | 太阳能的应用材料 | 1.产品为散件盒装，由太阳能电池板、微型电动机（带风叶）、蜂鸣器及联接板组成；2.太阳能电池板尺寸为60×60mm,引线尺寸不小于120mm,焊接牢固，无虚焊。3.小电机轴芯与小风叶配合松紧适度。4.标志、说明书、包装、运输、贮存符合JY0001-2003的有关规定。 | 套 | 10 | 90.64 | 906.4 | 10 | 906.4
56 | 小鼓 | 塑料鼓 直径100mm,附有敲击锤两个 | 个 | 10 | 18.54 | 185.4 | 10 | 185.4
57 | 组装土电话材料 | 1.由电话筒2只、话筒压盖2只、薄膜2块、塑料圆片2片、细线5米组成。2.话筒规格 Φ50mm×37mm，壁厚1.5mm；薄膜2张，145mm×118mm，两层；塑料圆片直径约25mm，厚度不小于0.5mm，圆片中心及一侧共有2小孔。3.产品符合JY0001《教学仪器产品一般质量要求》。4.标志、说明书、包装、运输、贮存符合JY0001-2003的有关规定。 | 套 | 10 | 5.15 | 51.5 | 10 | 51.5
58 | 热传导实验材料 | 木、金属、塑料、玻璃、陶瓷、棉花、石棉等材料 | 套 | 10 | 28.84 | 288.4 | 10 | 288.4
59 | 物体热涨冷缩实验材料 | 金属球、塑料球、实验架等 | 套 | 10 | 20.6 | 206 | 10 | 206
60 | 灯座及灯泡 | 螺旋式灯座，可与E10小电珠配用。小灯座由底板、接线柱、灯座组成。底座采用酚醛塑料制作，外形尺寸为75×35×10mm，底座上有两个直径为4.5mm的安装孔，孔距为40mm；灯座采用厚度不小于0.5mm的磷铜片制成，连接片为铜片，宽8mm；接线柱为644型，行程不小于6mm；小灯座最高工作电压为36V，最大工作电流为2.5A。灯泡为2.5V或3.8V小灯珠。 | 个 | 10 | 2.781 | 27.81 | 10 | 27.81
61 | 开关 | 单刀单掷开关 | 个 | 10 | 3.399 | 33.99 | 10 | 33.99
62 | 物体导电性实验材料 | 产品由实验盒、电池盒、导电连接片、插座卡、指示灯、测试片等组成。实验盒由ABS材料制作，外形尺寸为95mm×65mm×35mm；电池盒嵌装于实验盒内部，可放置两节5号电池；盒体有可盛液体的专用槽，内有耐酸碱不锈钢导电片，供测试导电性，导电连接片和插座卡采用厚度不小于0.5mm的铜质材料制作；指示灯采用红色发光二极管；测试片包括铜片、铁片、塑料片，用尺寸为65mm×10mm。 | 套 | 10 | 30.9 | 309 | 10 | 309
63 | 条形磁铁 | 学生用尺寸为36mm×9mm×6mm，一对。磁铁经高温老化处理后两磁极磁感应强度平均值不小于60mT | 套 | 10 | 12.36 | 123.6 | 10 | 123.6
64 | 蹄形磁铁 | 学生用，1支，外形尺寸：40mm×34mm×7mm，磁铁表面油漆，红色表示“N”极，蓝色表示“S"极。 符合JY0001－2003《教学仪器设备产品一般质量要求》的有关规定 | 套 | 10 | 9.27 | 92.7 | 10 | 92.7
65 | 磁针 | 16支，产品由磁针体及支座组成。小磁针的磁针体为平面菱形，磁针体外形尺寸：长28±1.0mm，宽8±0.7mm。磁针体表面喷漆，北极（N）为红色，南极（S）为白色。小磁针出厂一年内，磁针体的平均剩磁不小于5mT；支座底径φ25±1.0mm，支座总高约28mm。 | 套 | 10 | 4.635 | 46.35 | 10 | 46.35
66 | 环形磁铁 | 铁氧体环形磁铁一对，外径30mm，表观磁感应强度不小于0.05mT。其他性能符合JY0057－1994要求 | 套 | 10 | 8.24 | 82.4 | 10 | 82.4
67 | 电磁铁组装材料 | 1.电磁铁组装材料由以下配件组成：1个铁芯、2个圆柱形铁芯、2根线，1个衔铁，5大头针枚，2个骨架，1个塑料盒。2.塑料盒为透明，尺寸不小于103mm×58mm×27mm。3.其余符合JY 0012第5章的有关要求。4.标志、说明书、包装、运输、贮存符合JY0001-2003的有关规定。 | 套 | 10 | 25.75 | 257.5 | 10 | 257.5
68 | 电磁铁 | 演示用 | 套 | 10 | 22.66 | 226.6 | 10 | 226.6
69 | 手摇发电机 | 产品由外壳、传动机构、小电机、灯珠、连接导线、接线柱、台边夹等组成。仪器可手持演示，也可夹持在实验台边演示。外壳采用透明性好的“372”材料制作，能清晰看清仪器内部结构；传动机构采用摇把带动齿轮传动，各齿轮啮合紧密，传动灵活；灯珠采用6V,0.3A小电珠，还可通过接线柱外接直流，说明电能可转换为机械能，台边夹采用金属材料制作，宽度不小于16mm,夹紧范围不小于45mm. | 个 | 5 | 47.38 | 236.9 | 5 | 236.9
70 | 小孔成像装置 | 组装式 | 套 | 10 | 25.75 | 257.5 | 10 | 257.5
71 | 平面镜及支架 | 1.由二个支座、二个小平面镜组成。2.镜面大小56×38×1mm个平面镜。3.支架64mm×25mm×14mm，蓝色ABS塑料制成4.平面镜普通玻璃，无气泡、结石、条纹。5.标志、说明书、包装、运输、贮存符合JY0001-2003的有关规定。 | 套 | 10 | 12.36 | 123.6 | 10 | 123.6
72 | 曲面镜及支架 | 凸面镜、凹面镜等 | 套 | 10 | 41.2 | 412 | 10 | 412
73 | 透镜、棱镜及支架 | 凸透镜、三棱镜等 | 套 | 10 | 41.2 | 412 | 10 | 412
74 | 成像屏及支架 | 1.由成像屏及支架组成。2.成像屏长75mm、宽60mm、厚1mm的塑料白屏和厚1mm的塑料毛玻璃，平整无划痕。3.支架为45mm×49mm×49mm塑料制成，共2个，组装方便。4.标志、说明书、包装、运输、贮存符合JY0001-2003的有关规定。 | 套 | 10 | 8.24 | 82.4 | 10 | 82.4
75 | 昆虫观察盒 | 带不小于3倍的放大镜 | 个 | 10 | 7.21 | 72.1 | 10 | 72.1
76 | 动物饲养笼 | 塑料或金属制 | 个 | 1 | 154.5 | 154.5 | 1 | 154.5
77 | 塑料注射器 | 30ml | 个 | 10 | 10.3 | 103 | 10 | 103
78 | 平面政区地球仪 | 1∶40000000 | 个 | 1 | 49.44 | 49.44 | 1 | 49.44
79 | 平面地形地球仪 | 1∶40 000 000 | 个 | 1 | 49.44 | 49.44 | 1 | 49.44
80 | 照相机模型 | 光学 | 套 | 5 | 123.6 | 618 | 5 | 618
81 | 儿童骨骼模型 | 模型PVC材质。男性成人骨骼模型，高850mm，串制成正常直立姿态于支架上，各部位骨骼尺寸、要求应符合JY159-1984的要求 | 台 | 1 | 113.3 | 113.3 | 1 | 113.3
82 | 儿童牙列模型 | 1.适用小学自然教学演示时使用； 2.模型取正常儿童男性牙齿的上颌和下颌部分，用蛇形管连接，可自由张开、闭合，并附牙刷。 3.产品采用优质复合树脂制作成型后经高档漆喷漆绘色而成。 4.外形尺寸为：上颌部分：不小于160mm×130mm×60mm，下颌部分：不小于160mm×130mm×55mm。5.附牙刷， | 台 | 1 | 72.1 | 72.1 | 1 | 72.1
83 | 少年人体半身模型 | PVC材质，少年模型，高420mm带底座。头颈部座正中矢状切面，颈部做水平切面，胸腹部两侧近腋前线切下胸腹壁，显示内脏器官位置、形态结构和相互关系，其他技术要求应符合JY158-1984 | 台 | 1 | 164.8 | 164.8 | 1 | 164.8
84 | 眼构造模型 | PVC材质，由六倍大成人眼球模型，支架和底座组成，眼球前后极正中水平切面，展示内部结构、器官、血管、神经等，技术要求应符合JY164-84 | 台 | 1 | 66.95 | 66.95 | 1 | 66.95
85 | 啄木鸟仿真模型 | 自然大，用羽毛制作 | 件 | 1 | 129.78 | 129.78 | 1 | 129.78
86 | 猫头鹰仿真模型 | 自然大，用羽毛制作 | 件 | 1 | 129.78 | 129.78 | 1 | 129.78
87 | 地动仪模型 | 由地动仪筒体一套、塑料龙8条、塑料蛙8只、底座1个、支杆1根、龙珠8颗组成。地动仪筒体为塑制，含：筒座、筒身、筒盖、筒顶盖4部分组成。底座底端直径约140mm，上端与筒身拼接的直径约180mm，底座边印有中国四大神兽。筒身下端直径约178mm、上端直径约180mm，筒身外附有塑料龙8条，龙长150mm，高75mm，龙嘴可张开。筒盖下端直径185mm，上端直径104mm，筒顶盖直径102mm。表面均涂有金色漆。筒身内部带有地震摇晃碰触机制。塑料蛙高65mm，长73mm，宽37mm，嘴部张开，规格：25mm×30mm，深度18mm。表面均涂有金色漆。龙珠为金属制，直径8mm，表面镀铬。支杆规格：315mm×Φ10mm。底座为木制八菱形，座底每面边长为150mm，座面每面边长为：170mm，底座高90mm。 | 台 | 1 | 379.04 | 379.04 | 1 | 379.04
88 | 地球构造模型 | 球体通过地轴连接在底座上可以自由转动，并能停止在任一位置；静止或转动时整个产品都有足够的稳定度；球体圆度符合相关的要求，地轴的倾角为66.5°，并垂直与赤道面；图形采用地图出版社新版的地球仪图片；球体不出现多处裂纹（不的大于5处），其裂纹长度不大于5mm；球体表面没有裂纹、皱纹、气泡和脱落；球体作防潮处理，表面涂清漆。 | 件 | 1 | 243.08 | 243.08 | 1 | 243.08
89 | 司南模型 | 产品有地盘和磁勺组成，地盘边长尺寸为160mm*160mm，底板为木质，盘面为镀铜仿古塑料板制作，盘面挟有发布八卦、天干、地支和二十八宿，共计二十四个方位图。磁勺为金属勺，勺的尾部为强磁。 | 台 | 1 | 597.4 | 597.4 | 1 | 597.4
90 | 月相变化演示器 | 月相变化演示器 | 件 | 1 | 190.55 | 190.55 | 1 | 190.55
91 | 昆虫标本 | 常见益虫、害虫各(6～7)种 | 套 | 12 | 41.2 | 494.4 | 12 | 494.4
92 | 植物种子传播方式标本 | 动物传播、弹力传播、风力传播、水力传播 | 盒 | 12 | 18.54 | 222.48 | 12 | 222.48
93 | 洋葱表皮装片 | 1.装片厚度≤1.2mm；2.标本在80×和200×学生显微镜下观察洋葱表皮装片的各结构； 3.看清鳞片叶表皮的长方形细胞，并具细胞核；4.切片厚度均匀，无污物。 | 片 | 13 | 5.15 | 66.95 | 13 | 66.95
94 | 矿物标本 | 塑料制标本盒，标本分别为石英、长石、方解石、云母、石膏、白云石。共计6种。 | 套 | 12 | 30.9 | 370.8 | 12 | 370.8
95 | 岩石标本 | 塑料制标本盒，标本分别为石灰岩、大理石、砂岩、花岗岩、玄武岩、页岩。共计6种。 | 套 | 12 | 20.6 | 247.2 | 12 | 247.2
96 | 金属矿物标本 | 铜、铁、铝、钨、锡等 | 套 | 12 | 16.48 | 197.76 | 12 | 197.76
97 | 土壤标本 | 塑料制标本盒，标本分别为壤土、砂质土、腐殖土、黏质土。共计4种。 | 套 | 12 | 28.84 | 346.08 | 12 | 346.08
98 | 矿物提炼物标本 | 石油、金属等 | 套 | 12 | 28.84 | 346.08 | 12 | 346.08
99 | 中国政区地图 | 1.1*0.8米 | 张 | 1 | 30.9 | 30.9 | 1 | 30.9
100 | 中国地形地图 | 1.1*0.8米 | 张 | 1 | 30.9 | 30.9 | 1 | 30.9
101 | 小学科学安全操作挂图 | 全开 | 套 | 1 | 154.5 | 154.5 | 1 | 154.5
102 | 小学科学生命世界教学挂图 | 全开 | 套 | 1 | 154.5 | 154.5 | 1 | 154.5
103 | 小学科学物质世界教学挂图 | 全开 | 套 | 1 | 154.5 | 154.5 | 1 | 154.5
104 | 小学科学地球与宇宙教学挂图 | 29幅，对开 | 套 | 1 | 154.5 | 154.5 | 1 | 154.5
105 | 植物分类图谱 | 28幅，对开 | 套 | 1 | 154.5 | 154.5 | 1 | 154.5
106 | 动物分类图谱 | 24幅，对开 | 套 | 1 | 154.5 | 154.5 | 1 | 154.5
107 | 小学科学生命世界教学投影片 | 大16开128克铜板纸、四色胶印。 | 套 | 1 | 741.6 | 741.6 | 1 | 741.6
108 | 小学科学物质世界教学投影片 | 大16开128克铜板纸、四色胶印。 | 套 | 1 | 741.6 | 741.6 | 1 | 741.6
109 | 小学科学地球与宇宙教学投影片 | 105片/套 | 套 | 1 | 741.6 | 741.6 | 1 | 741.6
110 | 小学科学教学素材库 | 90片/套 | 套 | 1 | 2060 | 2060 | 1 | 2060
111 | 小学科学实验教学指导书 | 60片/套 | 套 | 1 | 51.5 | 51.5 | 1 | 51.5
112 | 小学科学实验仪器手册 | 符合新课程标准的小学科学教学素材库CD-ROM | 套 | 1 | 77.25 | 77.25 | 1 | 77.25
113 | 一字螺丝刀 | 型号规格：一字 | 套 | 23 | 10.815 | 248.745 | 23 | 248.745
114 | 十字螺丝刀 | 型号规格：十字 | 套 | 23 | 10.815 | 248.745 | 23 | 248.745
115 | 电烙铁 | 60w，20w，橡胶线 | 支 | 2 | 27.089 | 54.178 | 2 | 54.178
116 | 吹风机 | 额定电压220V，50Hz，1000W，冷热风双项选择，符合标准JB/T5880-1991 《日用吹风机》的有关规定；符合GB 21746－2008《教学仪器设备安全要求总则》教学仪器设备安全的国家强制性标准的要求。 | 个 | 1 | 69.95 | 69.95 | 1 | 69.95
合 计 | [5 empty] | 37420.73 |  | 37420.73

## 5.2小学数学仪器 (hidden)
5.2小学数学仪器
序号 | 项目名称 | 规格参数 | 单位 | 数量 （小计） | 单价（元） | 金额 （元） （小计） | 项目学校
| 项目名称 | 规格参数 |  |  |  |  | 保亭县思源实验学校（小学）
| 项目名称 | 规格参数 |  |  |  |  | 数量 | 金额（元）
1 | 计算器 | 简易型 | 台 | 50 | 36.05 | 1802.5 | 50 | 1802.5
2 | 卷尺 | 2m | 个 | 15 | 4.841 | 72.615 | 15 | 72.615
3 | 台秤 | 指针式，1kg | 台 | 5 | 192.507 | 962.535 | 5 | 962.535
4 | 弹簧秤 | 质量单位，2.5kg | 个 | 5 | 173.04 | 865.2 | 5 | 865.2
5 | 三角板 | 演示用，60°、45°各1 | 套 | 30 | 12.978 | 389.34 | 30 | 389.34
6 | 圆规 | 演示用，附橡皮脚 | 套 | 22 | 6.077 | 133.694 | 22 | 133.694
7 | 量角器 | 演示用，0--180° | 套 | 20 | 14.111 | 282.22 | 20 | 282.22
8 | 专用直尺 | 1m、m、dm、cm、mm四种单位 | 枝 | 50 | 5.459 | 272.95 | 50 | 272.95
9 | 测绳 | 50m | 条 | 18 | 23.793 | 428.274 | 18 | 428.274
10 | 竖式计数器 | 演示用，五档 | 套 | 21 | 30.282 | 635.922 | 21 | 635.922
11 | 演示算盘 | PVC塑料框架，长度不小于695mm,宽度不小于35mm,厚度不小于16mm,算珠共17档，上二下四，算珠直径不小于30mm，算珠杆直径6mm,可以在杆上滑动后不滑落。 | 套 | 10 | 37.904 | 379.04 | 10 | 379.04
12 | 计数棒 | 演示用，每10根一捆，10捆 | 套 | 200 | 4.326 | 865.2 | 200 | 865.2
13 | 钉板 | 390mm×590mm | 套 | 8 | 28.119 | 224.952 | 8 | 224.952
14 | 七巧板 | 七种颜色，所组成的正方形不小于80mm×80mm，厚不小于1mm | 套 | 400 | 30.282 | 12112.8 | 400 | 12112.8
15 | 角操作材料 | 1.仪器由三根塑料条和量角器组成。2.三根塑料条可通过钉孔连接组合成各种类似的三角形。3.塑料条长100mm，宽7mm，厚2mm。 | 套 | 30 | 2.678 | 80.34 | 30 | 80.34
16 | 面积测量器 | 透明，不小于100mm×100mm | 套 | 10 | 2.678 | 26.78 | 10 | 26.78
17 | 探索几何图形面积计算机公式材料 | 正方形、长方形、三角形、平行四边形、梯形、圆形等 | 套 | 10 | 30.282 | 302.82 | 10 | 302.82
18 | 探索几体形体积计算机公式材料 | 长方体 、正方体、圆柱体、圆锥体等 | 套 | 10 | 48.719 | 487.19 | 10 | 487.19
19 | 口算练习器 | 数字可翻转 | 套 | 16 | 21.63 | 346.08 | 16 | 346.08
20 | 小学低年级数学磁性教具 | 磁性教具，不少于100枚。产品包括背景图（如学生用价目表，20以内加、减法演示图，20以内加法计算表，乘法计算表，钟表图，方格图，百以内的认识图，百以内认数与计算背景图，整数数位顺序表，除法初步认识背景，自编应用题背景图）、数字符号“0”八块，“1～9”各2块，“＋、－、×、÷”各2块，“＝、”4块，“＞、＜”各2块。“米、分米、厘米、克、千克、时、分、秒、元、角”各2块，实物板块（小兔12块、苹果12块、小花10块、圆形卡片红黄两色各10块、方形卡片20块、小棒红黄两色各10块、飞机10块、男孩2块、女孩2块、轿车2块、公交车2块、货车1块、摩托车1块、自行车1块、角度演示器1个，10数字棒15根，100数字块10块，另有各种几何图卡片。）。能演示小学数学100以内数数以及＋、－、×、÷的运算。每种磁性片卡工作面磁场强度应≥5mT。外形尺寸：长方形≥50×80mm；圆形Φ≥50mm；棒形≥80mm；正方形≥50×50mm，厚5mm。带刻度直尺。 | 套 | 5 | 397.992 | 1989.96 | 5 | 1989.96
21 | 小学中年级数学磁性教具 | 磁性教具，不少于100枚。产品包括背景图（如方格图，半圆仪，自编应用题背景图，学习用品价格表，整数、小数数位顺序表，整数数位顺序表，数位顺序表）、数字符号“0”八块，“1～9”各3块，“＋、－、×、÷”各3块，“＝、”4块，小数点3块。“＞、＜”各1块，“≈、（）、[]”各2块。“米、分米、厘米、毫米、吨、千克、克、亿、万、X”各2块，实物板块（黑白小兔各6块、苹果12块、圆形卡片红黄两色各10块、方形卡片10块、小棒红黄两色各10块、飞机2块、男孩2块、女孩2块、轿车2块、公交车2块、货车1块、摩托车1块、自行车1块、角度演示器1个，另有各种几何图板，如半圆、四分之一圆、十六分之一圆、长方形、正方形、三角形、梯形等。）。能演示小学数学100以内数数以及＋、－、×、÷的运算。每种磁性片卡工作面磁场强度应≥5mT。外形尺寸：长方形≥50×80mm；圆形Φ≥50mm；三角形边长≥50mm，棒形≥80mm；正方形≥50×50mm，厚5mm。直径为100mm的圆形图片（图片上绘有黑色标记线）与带刻度直尺配套使用，两者可通过齿槽进行相对运动，演示圆周率。 | 套 | 6 | 397.992 | 2387.952 | 6 | 2387.952
22 | 小学高年级数学磁性教具 | 磁性教具，不少于100枚。产品包括背景图（如方格图、半圆仪，株距行距计算演示图，整数、小数位数顺序表）、数字符号“0”八块，“1～9”各3块，“＋、－、×、÷”各3块，“＝、.”各4块，“＞、＜、≈、：、……”各2块。实物板块（兔子12块、苹果12块、飞机10块、圆形卡片红黄两色各10块、方形卡片10块、小棒红黄两色各10块、男孩2块、女孩2块、轿车2块、公交车2块、货车1块、摩托车1块、自行车1块、角度演示器1个，另有各种几何图板，如半圆、四分之一圆、十六分之一圆、长方形、正方形、三角形、梯形等。）、符号图板（a、b、c、d、s、v、h、r、x、%、∏）个2块。能演示小学数学100以内数数以及＋、－、×、÷的运算。每种磁性片卡工作面磁场强度应≥5mT。外形尺寸：长方形≥50×80mm；圆形Φ≥50mm；三角形边长≥50mm，棒形≥80mm；正方形≥50×50mm，厚5mm。直径为100mm的圆形图片（图片上绘有黑色标记线）与带刻度直尺配套使用，两者可通过齿槽进行相对运动，演示圆周率。 | 套 | 4 | 397.992 | 1591.968 | 4 | 1591.968
23 | 钟表模型 | 演示用，两针，非联动，12时表示 | 套 | 10 | 22.763 | 227.63 | 10 | 227.63
24 | 钟表模型 | 演示用，三针，联动，12时表示 | 套 | 16 | 22.763 | 364.208 | 16 | 364.208
25 | 几何形体模型 | 长方体（一般和特殊）、正方体、实心圆柱、空心圆柱、圆锥体（等底等高、等低不等高）、球等 | 套 | 20 | 54.075 | 1081.5 | 20 | 1081.5
26 | 厘米立方块 | 每块为单色，颜色种类不少于2种，10mm*10mm*10mm,30个 | 套 | 10 | 3.811 | 38.11 | 10 | 38.11
27 | 几何形体表面积展开模型 | 长方体、正方体、圆柱体 | 套 | 5 | 5.15 | 25.75 | 5 | 25.75
28 | 圆面积、圆周率计算公式推导演示模型 | ф200mm | 套 | 5 | 14.111 | 70.555 | 5 | 70.555
29 | 小学数学教学素材库 | 光盘 | 套 | 1 | 2163 | 2163 | 1 | 2163
合计 | [5 empty] | 30611.085 |  | 30611.085

## 6.1音乐器材 (hidden)
6.1音乐器材
序号 | 项目名称 | 规格参数 | 单位 | 数量 （小计） | 单价（元） | 金额 （元） （小计） | 项目学校
| 项目名称 | 规格参数 |  |  |  |  | 保亭县思源实验学校（小学）
| 项目名称 | 规格参数 |  |  |  |  | 数量 | 金额（元）
1 | 电子琴 | 61键力度键盘； | 台 | 1 | 1957 | 1957 | 1 | 1957 | 单价同第一批一致
2 | 铃鼓 | 大号，直径6英寸，木质。 | 个 | 6 | 16.48 | 98.88 | 6 | 98.88
3 | 沙锤 | 塑料制大号，总长15厘米。 | 付 | 6 | 12.36 | 74.16 | 6 | 74.16
4 | 小锣 | 中音手锣 22公分 | 面 | 2 | 56.65 | 113.3 | 2 | 113.3
5 | 小堂鼓 | ≥26公分8寸 | 个 | 2 | 87.55 | 175.1 | 2 | 175.1
6 | 金钹 | ≥17.5公分 | 付 | 2 | 77.25 | 154.5 | 2 | 154.5
7 | 手鼓 | 大号，木质，直径15厘米。 | 个 | 2 | 18.54 | 37.08 | 2 | 37.08
8 | 铝板琴 | 8音 | 台 | 2 | 61.8 | 123.6 | 2 | 123.6
9 | 音乐教学挂图 | 人物、乐器 | 套 | 1 | 329.6 | 329.6 | 1 | 329.6
10 | 音乐方凳 | 加厚6面体，铝合金封边，坐板为12mm高密度板，规格：30*24.5*37，龙骨：20x20mm方管 | 个 | 60 | 164.8 | 9888 | 60 | 9888
11 | 触控一体机 | 一、电视外观设计要求参数： 1、 集成触摸、电视、模块化电脑主机等一体化内嵌设计；2、前框为铝合金优质材质，圆弧角防撞三边等边超窄边美观设计，型材超窄边为：≦21.5mm不能超过：21.5mm；3、铝合金时尚外观，金属黑喷砂氧化工艺，圆弧角防撞三边等边超窄边美观设计，前框铝框表面采用拉丝氧化工艺防止手汗或与空气的水汽引起的生锈问题； 4、前面板8个功能按键、遥控头、指示灯在同一侧，另一侧带前置VGA×1，PC AUDIO×1，HDMI×1，TOUCH×1，A-USB×1，PC-USB×3接口，方便老师备好课放U盘来教室直接打开课件导入一体机白板软件进行上课；5、实用快捷方便，喇叭朝前出音，避免嵌入黑板之后影响声音效果，原音无阻挡，音质纯正； 6、触摸支持前拆式维护：取下护角螺丝后，可将触摸框PCB从四个角侧边取出，实现前拆式维护； 7、前置喇叭：前置2*15W双频喇叭：音箱式前置喇叭，原音无阻挡，音质效果好，避免嵌入墙体之后影响声音传播，保证室内声音有效覆盖，完全满足视听效果，需提供国家权威部门出具的检测报告； 二、显示参数： 1、屏幕尺寸（对角线）：70英寸（16:9）；2、背光类型：LED 背光；3、刷新频率：≥120Hz；4、对比度：≥3500：1；5、亮度：≥350cd/m2；6、色彩：10bit，≥16.7M；7、屏幕物理分辨率：≥3840×2160；8、格式及扫描方式： 支持1080P，逐行扫描；9、 灰度: 屏幕显示灰度分辨等级达到128灰阶以上，画面清晰，显示效果细腻，需提供国家权威部门出具的检测报告； 三、电视接口： 1、输入端口（不含PC端口）：≥1路VGA，≥3路HDMI，≥1路模拟电视RF，≥1路AV（Mini口），≥1路VGA音频端口，≥1路多媒体USB，≥2路前置PC USB（整机带PC时该端口有效）；2、输出端口（不含PC端口）； 四、防护玻璃： 减少外界光线影响，同时具有较高的安全保护性，要求采用≥4mm高强度防划、防爆、钢化玻璃，并提供第三方专业检测机构测试报告。 五、触摸参数： 1、触控特性：要求6-10点红外技术，无需安装驱动和校准定位，无遮挡下同时识别10点的独立书写操作，触摸分辨率不少于32767*32767；光标响应速度：≥120点/s；2、无触摸死点：进行单点或少于最高点数的多点遮挡后，仍能正常书写，不影响书写性能；3、 触摸屏抗光性设计：用100K LUX照度的白炽灯进行直接照射，触摸功能正常使用,并提供第三方专业检测机构测试报告； 4、 触摸屏防遮挡、损坏设计：任意四个测试点，每个测试点连续遮挡1—10个红外发射管，从未遮挡区域向遮挡区域进行多点连续划线，划线正常无断线现象，需提供国家级别权威部门出具的检测报告，并提供专业机构独立第三方检测报告；（投标时要提供现场演示）; 5、信号切换：触控信号切换菜单可以通过手势触摸、前置按键、遥控器三种方式实现调出，方便用户使用。（投标时要提供现场演示） 六、功能要求： 1、系统设计： WINDOWS系统触摸屏响应时间, 首点响应速度≦8ms 续点响应速度≦4ms,书写响应速度≦25ms, 需提供国家级别权威部门出具的检测报告；2、 批注功能：在电子白板下实现批注功能时，不仅可以批注文档还能对任意画面进行批注，并且具有保存、擦除等功能。3、支持一键节能：产品具备在不关闭电源整机电源的情况下，且不通过使用遥控器，可一键关闭或开启液晶屏背光，实现功耗降低超过80%，通过敲击重新唤醒屏幕，需提供国家权威部门出具的检测报告（投标时要提供现场演示）； 4、 具有双网卡设计，可实现独立的有线和无线两种上网模式，可针对不同环境使用方便客户使用。采用无线WIFI设计，可进行无线连接，无需布线方便客户使用； 七、环境使用设计要求： 针对学校复杂的使用环境及海南地区高温高湿的天气因素，为保障机器的正常运行及师生的自身安全，要求产品具有以下设计要求：1、 静音设计：要求一体机整体在常规使用下，噪音等级≤18.5dB（A），并提供专业机构独立第三方检测报告；2、 浪涌防护设计：浪涌（冲击）抗扰度≥A级，并提供专业机构独立第三方检测报告； 3、 静电防护设计：静电放电抗扰度≥B级，并提供专业机构独立第三方检测报告；4、 防盐雾试验：长期此环境下使用机器表面无起泡、锈蚀等现象，需提供国家级别权威部门出具的检测报告，并提供专业机构独立第三方检测报告；5、 防撞击设计：用1000g钢球在1m高度进行自由落体撞击，防护玻璃表面无损伤破裂，并提供专业机构独立第三方检测报告；6、 阻燃设计：验实室用同样的3台一体机样品各进行10s、60s、120s的燃烧试验，样品燃烧时间均不超过15s。可有效避免产品意外燃烧，保证教生安全，提供专业机构独立第三方检测报告；7、防尘试验：设计等级要求≥IP6X，需提供国家级别权威部门出具的检测报告，并提供专业机构独立第三方检测报告； 8、防辐射：产品具备防辐射功能（辐射骚扰满足 CCC 要求），需提供国家权威部门出具的检测报告；9、试验等级要求≥IP5X，并需提供国家级别权威部门出具的检测报告 八、PC参数： 可插拔式内置电脑1、设计标准：采用Intel OPS标准超薄抽拔式电脑，集成于一体机内部，电脑供电与整机供电采用一根电源线实现整体供电，要求拆卸方便，便于售后维修；2、系统维护：该电脑采用新式系统恢复功能，采用隐藏式硬件系统还原按钮，傻瓜式操作，通俗易懂；需提供现场演示。3、配置要求：（1）处理器：低功耗酷睿双核心四线程I5 CPU；内存容量：≥4GB DDR3,可扩充至8GB；固态硬盘：256GB，SATA 2.5寸；（2）主芯片组：Intel芯片组,或其他更优于的芯片组；主机接口：≥1路HDMI，≥2路USB3.0，≥2路USB2.0，≥1路千兆网卡，≥1路音频输入，≥1路音频输出；有PC启动键（3）无线鼠标键盘（4）操作系统：支持32或64位Windows\Linux嵌入式操作系统，安全易维护。 九、电子教学软件： 1、可提供明确的、突出的、并且唯一的图标或按钮来指示用户进行书写和鼠标两种状态的切换，清楚明了，实现鼠标和书写状态一键式切换。2、软件易用性软件上的大多数按钮和图标都配有中文标题（不是鼠标移上去才显示的方式），以方便用户迅速、直观地理解按钮或图标的含义，增强软件易用性。3、书写标注功能，提供至少包括普通笔、工具笔、荧光笔、强调笔、毛笔、排笔、钢笔、纹理笔、铅笔、竹笔在内8-10种笔，毛笔字的书写要求具有笔锋，工具笔除了可书写外，还可以实现探照灯、放大镜功能；强调笔闪烁后消失。4、擦除功能，能按需选择不同大小的板擦进行书写内容的擦除,并提供区域擦除和清屏功能。5、基本绘图功能，能提供包括矩形、三角形、椭圆形、立方体、圆柱体在内的至少25种基本几何图形；能提供包括上箭头、下箭头、弧形箭头、丁字箭头在内至少25种箭头图形绘制；可实现上述图形的绘制、大小调整、旋转、删除、锁定、复制、图层调整、填充等常用功能。同时提供多种线条样式和透明度的设置功能。6、学科绘图功能能按学科分类提供至少8门学科的绘图功能，提供绘制多种或多个原子结构图、地理图例与符号、各国国旗、天气符号、坐标系、光学符号、电学符号、力学符号、神经系统符号、运行系统符号、遗传学符号等。7、实验仪器绘图功能能提供包括物理、化学等学科常用的实验仪器绘制功能，至少可绘制天平、显微镜、试管、酒精灯、启普发生器、量筒、三角架、木块等50种以上实验仪器。8、图形智能识别能将手绘的图形自动识别成标准图形，能至少识别横线、竖线、正圆、椭圆、矩形、三角形、四边形、五边形等多边形。9、多边形绘制提供多边形绘制功能，用户可以按自己的意愿绘制多边形的形状。10、文本用户可以通过屏幕键盘输入中文、英文、数字、符号等，并可以进行简易编辑。11、手写识别持手写识别功能，可以识别中文简体、英文、数字，并对输入文字的大小、颜色、字体、对齐格式进行编辑，并可以任意移动、旋转。12、插入表格可按用户的需求插入不同行数、列数的表格，并可在表格中编辑文字等，可对表格进行缩放、旋转、颜色设置、删除、插入、复制等操作。13、对象编辑能对页面中的任何对象（包含书写的笔迹）进行复制、粘贴、移动、放大、缩小、旋转、导出、克隆、锁定、导出为图片、超链接等编辑。14、页面功能可新增页面、删除页面、浏览页面、保存页面和调整页面顺序；将操作过的页面自动保存，可随时调看之前操作的任何页面，并能再次修改；能导出保存为多种图片格式，如gif,jpg,bmp,png等。具备页面无限扩展功能，同时可以设置页面的显示比例，可以扩大和缩小页面。15、常用辅助工具提供幕布、软键盘、定时器、探照灯、屏幕截图、放大镜、计算器、随机点名、刮奖区等至少10种以上的教学展示的辅助工具。16、教学工具提供仿真教学工具:直尺、30º、45º三角尺、量角器、圆规，可在刻度边缘画直线，以上工具可移动、缩放和旋转；量角器、直尺和三角板提供双游标，方便用户测量使用。量角器可以画角度和弧度。17、专用学科工具能按学科分类提供至少8门以上学科、40个以上专用学科工具，学科工具必须涵盖语文、数学、英语、物理、化学等学科，内容包括但不仅包括：汉语拼音、成语词典、英语词典、函数图像、三角函数图像、复数运算、光学实验、元素周期表、乐器工具等教学常用工具。18、背景功能用户可以自定义页面背景的颜色和图案，提供多种常用颜色以及图案的背景供用户使用，能至少提供12种以上常见作业本，例如汉字田字格、拼音、课文、方格、英文、音乐五线谱等常用的教学背景模板。并可调整背景放置方式。19、 喷桶功能:能对绘图的几何图形内封闭区域进行颜色填充（包括对地图、学科封闭图形进行填充）。20、 放大镜:多倍数放大页面内容，放大后能自由移动放大镜。21、屏幕录制:能将上课的全过程进行录制和回放，包括支持录制屏幕内容和麦风声音。22、 插入功能:可以插入图片、视频、音频、等文件。23、 页面缩放和漫游具备页面无限漫游、超大板书功能，可缩放页面、恢复当前页面的显示尺寸，无限新建板书，板书内容集中浏览及选择性保存功能。24、 操作系统:支持WINXP,Windows vista,WIN7,WIN8系统。25、 图片素材能提供各种学科符号图片，包括数学、化学、物理、地理、生物等学科，包括平面几何图形、立体几何图形、化学实验装置等教学符号图片。学科符号图片数量至少600幅。26、学科素材提供人物、动物、地图等教学过程需要用到的常用素材图片和数学、化学、物理、地理、生物等学科素材图片；图片格式是主流的图片格式例如jpg、gif等。学科素材图片至少7000幅。28、文件功能:白板讲解过程形成的页面可以保存为单一文件，退出软件后，双击此文件可以直接打开。29、 导出文件:可把白板课件导出为word文件、PDF文件和EXE文件，也可以导出为图片文件，导出时可选择导出当前页面或全部页面。30、打印:打印白板页面内容，可预览打印的演示文件内容。32、 保存批注到OFFICE可把当前批注保存到当前打开的word、ppt和excel文件中。31、 PPT标注和保存能使用白板软件直接打开PPT文件进行演示，在演示过程中，可以通过白板软件上的按钮控制PPT上下翻页。对PPT的批注可以准确保存到PPT文件里面，再次打开PPT时，批注内容不错位，并且能独立对每个批注进行编辑和操作。32、 支持连接摄像头/展台设备可读取摄像头/展台设备的图像，支持截图、批注、缩放等功能。33、支持扩展桌面（多屏幕）可在扩展屏幕上进行书写、绘图、白板工具以及全部功能的使用。34、支持多语言:支持多国语言及国内少数民族语言。37、软件升级:软件终身免费升级服务。 35、触控一体机支持教师用笔记本电脑或台式电脑、平板电脑的信号无线传输实现同屏互控功能，可高传输带宽确保高清视频信号实时、延迟、点对点传输显示。需提供现场演示。36、手机无线同屏功能: 能将(手机、平板)的教学文档、图片、PPT文件等能通过无线方式跨平台同步显示到教学一体机上，在电脑状态下具有远程回控功能，可以进行上课标注，修改内容，方便老师用手机也能备课，需提供国家级别权威部门出具的检测报告；需提供现场演示。 1、CCC认证证书、质量管理体系认证证书（ISO9001）、环境管理体系认证证书（ISO14001）、职业健康安全管理体系认证证书（OHSAS18001）；节能认证、2、提供针对本项目的授权书原件、售后服务承诺函原件、参数确认函原件，并加盖公章。 | 台 | 1 | 15000 | 15000 | 1 | 15000
12 | 壁挂式展台 (高拍仪） | 1.硬件参数： 1.500（2592*1944）万像素下，动态速率15帧/秒；变焦：1000%倍数码变焦； 2.支持幅面：A4；输出格式：MJPG，YUY2；最低照度：10Lux；颜色:银白色；推荐照度：50-80Lux ；光圈：F/NO :2.0；闪烁控制：50HZ或60HZ； 3.工作电压：5V；最大电流300mA；待机电流：<5mA；工作温度：-10-40度； 4.USB传输规格：High-speed USB 2.0 interface； 5.免驱支持系统: Windows 10，Windows8/8.1 Windows 7. Windows VISTA、 Windows XP sp2；静态图片捕获存储格式：BMP/JPG； 支持数码变焦； 6.顶端内置透镜高强数码LED补光灯，带四级触摸开关控制；自动光圈,自动白平衡，支持USB纯数字输出，支持幅面的90度旋转；USB五伏电源直接供电，弱点环保无辐射； 7.证书：ISO9001，ISO14001，职业健康安全管理体系认证（ISO18001),CE,FCC,ROHS,质量检测报告 2.软件参数： 1.带专业的扫描软件，能快速扫描试卷或讲稿，可进行OCR文字识别，迅速提取文字，形成Word文档 2.扫描文件的同时，可带自动/手动的切边纠正功能，可以快速的帮助老师进行纸张扫描纠偏； 3.带主视频头与副视频头同时拍摄，合并成一张图片的功能。 4.主、副摄像头同时拍摄合并成一张图片时，副摄像头可以在的合并的动态图像中自定义选择位置，可以把副摄像头拍摄的图片放在合并的图片中任意位置。 5.设备带智能连拍功能，同时带自动检测换纸功能，只有检测到了重新换纸才会进行新的自动连拍 6.带专业的展台软件，能进行视频与实物展示，具有动态白板批注、课件录制、对比教学、快速抓图等软件功能。通过软件与视频展示台可以实现讲稿动态即时旋转和按照1%梯度缩放，视频显示内容能够以鼠标所在点为中心，实时按照1%梯度进行无级自由缩放达1000%, 可通过电脑控制自动对焦，实现黑白/彩色之间的转换，实现色彩调节、对比度、亮度调节，带背光补偿。 7.带有标注的保存功能，可以存储标注，形成一张图片，方便保存。 8.可以实现全屏的视频展示功能。 9.教育展示所有的操作按键都在第一视窗界面，不存在2级菜单，方便老师简易操作。 10.具有在普通投影屏上用鼠标或无线教鞭进行白板标注讲解教学和录像，录音功能 11.可以自由划线标注，支持8位彩色标注，透明度可设，笔画粗细可设，每支标注画笔可进行4种标注线条的选择，多种图形，文字，可保存、录制，即简易电子白板。并且可以将实物展示过程、人像以及声音等进行录制的视频课件，实现录播功能。 12.具有2,3,4,8,16同屏多画面对比教学功能 13.具有课件制作扫描和管理功能：支持新建、删除、改名，支持多级文件夹，支持鼠标直接拖动图片改变图片文件所属文件夹；支持自动感应连续扫描，速度可设；支持局部画面扫描，支持多个图片一键装订成册，并自带PDF阅读器,可对PDF文件中文字进行复制,支持成册图片和一组图片一键转换成PDF文。 14.支持“画中画”功能，将教学素材和教学环境双视频同屏展示、扫描、录像，实现教学过程的 “画中画”立体效果。 画中画功能时，两个视频窗口可以进行自由的切换 15. 提供针对本项目的授权书原件、售后服务承诺函原件、供货函原件，并加盖公章。 证书与荣誉：质量管理体系认证证书（ISO9001）、环境管理体系认证证书（ISO14001）、3C认证证书、检测报告、国家级软件产品登记测试报告。 | 台 | 1 | 1200 | 1200 | 1 | 1200
13 | 平行推拉白板 | 1、基本尺寸：4000mm×1250mm(尺寸可定做)，可根据所配一体机适当调整，确保与一体机的有效配套。 2、整体结构：推拉板书写板分内外双层结构，外层为两块滑动板，内层固定书写板占据大框内整体面积，为一体机留有相应空间，固定书写板与一体机正面平齐。 3、自动调节液晶电视周边：新型双槽高档可调节边框，规格40*20mm，加厚外包反侧型ABS滑动定位角，规格45*23mm,流线双槽卡式设计，攻克了一体机与周边难以完全匹配的难题，保证一体机与周边边框无缝对接，即使一体机或者推拉黑板安装位置倾斜，通过此边框也可以完全校正。更重要的是解决了电视侧面线路可开启调节的困难。 4、板面：优质金属烤漆书写板面，采用专用教学黑板优质板面，墨绿色、亚光，厚度为0.2mm左右，漆膜硬度9H，漆层为0.025；无裂纹、无流痕、无气泡等缺陷，细腻平整、书写流畅、字迹清晰、擦后无残留、耐磨损、耐腐蚀、色调柔和、时尚美观，学生任何角度都能正常观看。表面粗糙度：Ra 1.6-3.2＆micro:m，光泽度：光泽度≤6﹪，符合 GB/T28231-2011《书写板安全卫生要求》，板面可吸附磁针、磁片，书写面规整光洁，色彩协调，亚光，干擦、可视效果佳，有效缓解学生视觉疲劳。 5、内芯材料：选用吸音、高强度、防潮阻燃聚苯乙烯板。 背板：选用采用优质防锈热镀锌钢板，机械化制作，流水线一次成型，镀锌含量Z12技术要求不低于国标GB2518-88；防止电子红外设备干扰，保护设备。厚度:0.2mm左右。 6、边框：采用豪华高强度工业电泳香槟色铝合金，模具挤压一次成型，大框规格 90mm×50mm。轨道上置隐藏双吊式滑轮，结构性解决滑轮受粉尘影响的情况，配有宽度≥30mm 的可放置粉笔和粉尘清理的多用槽，粉尘落入粉尘槽后不影响滑动板推拉；粉尘槽与滑动系统分离，与边框一次模具成形，防止粉尘垂直落地，杜绝粉尘或杂物进入滑道，影响滑动。边框经氧化、喷砂涂层处理，无明显眩光。 7、包角材料：采用抗老化高强度 ABS 工程塑料注塑成型。采用双壁成腔流线型设计，≥R25mm 的圆角，无尖角毛刺，符合JY0001-2003《教学仪器设备产品一般质量要求》。 8、书写板滑轮：上轨采用减震消音双组吊轮，滑轮使用高精度轴承，下轨采用双组水平滑块，保证滑动流畅、噪音小、前后定位精确不晃动、滑动板前后晃动小于 0.5mm，经久耐用。数目≥8 组，上下均匀安装，推拉顺畅自如，无卡挤现象和尖锐的摩擦声，稳定性好。 9、缓冲垫：黑板边框内部两侧安装缓冲垫，防止活动黑板开启时撞击立框。 10、 提供针对本项目授权书原件、售后服务承诺函原件、供货函原件并加盖公章。 11、ISO9001：2008质量管理体系认证、ISO14001：2004环境管理体系认证、GB/T 28001-2011职业健康安全管理体系认证； | 套 | 1 | 1700 | 1700 | 1 | 1700
14 | 教学讲台 | 产品型号: BE-JT0001 物实图: 产品特点： 1、讲台整体采用分体式结构 2、全钢质结构设计组成 3、整体尺寸:1150×650×880(mm) 4、台面尺寸:1150×650×190(mm), 5、材质：台面、中控盖板及隐藏式储物抽屉均选用冷钾钢板造作,整个台面钢结构组成,左右侧开门,方便装入设备,不受讲台限制; 6、结构特点:全台操作台、方便实用； 7、全封闭结构,安全防盗,锁好讲桌外无任可拆卸部件. 8、底座(黑色)采SPCC制做而成,防潮、防水、防锈。 产品为厂商自产自销可提供各种尺寸的量身订做. | 套 | 1 | 1600 | 1600 | 1 | 1600
15 | 教鞭/水性无尘笔 | 教鞭/水性无尘笔 每个教室赠送一支教鞭，水性无尘笔3支、以及3瓶墨水。 | 套 | 1 | 0 | 0 |  | 0
16 | 音箱 | （1）话筒采用2.4G无线技术，开机自动对频，配对距离不小于1米；无线接收距离不少于20米。 （2）采用9按键设计，便于功能扩展。 （3）迷你USB三合一功能接口（充电，外接头戴咪，无线音频传输）防止误接入。 （4）集成一键静音，可升级无线鼠标。 （5）话筒具有三种工作模式（话筒模式、无线鼠标模式、无线音频传输模式）。 （6）内置容量400MA的锂电池。 （7）可扩展U段无线话筒功能。 二、音箱部分： （1）箱体采用高密度中纤板材质，棉网网罩设计； （2）音箱自带葫芦，方便安装，可选配林桥防脱落挂件，确保安装安全； （3）支持信号强切功能； （4）MIC接口1路，支持幻象电源；莲花输入接口1路,莲花输出接口1路； （5）USB输入接口1个； （6）具有音乐音量调节旋钮1个，话筒音量调节旋钮1个； （7）额定功率：40W×2；额定阻抗： 4Ω； （8）喇叭单元：4寸全频喇叭一只； （9）最大升压级：97dB；频率响应：30Hz-18kHz；灵敏度：90dB ±1dB； （10）单只箱体尺寸不大于 150*135*280（±5mm）。 （11）音箱标配壁挂架，吊装简单方便。 | 套 | 1 | 1442 | 1442 | 1 | 1442
合计 | [5 empty] | 33893.22 |  | 33893.22

## 6.2美术器材 (hidden)
6.2美术器材
序号 | 项目名称 | 规格参数 | 单位 | 数量 （小计） | 单价 （元） | 金额 （元） （小计） |  | 项目学校
| 项目名称 | 规格参数 |  |  |  |  | 保亭县思源实验学校（小学）
| 项目名称 | 规格参数 |  |  |  |  | 数量 | 金额（元）
1 | 画板 | 2﹟规格：600×450×18mm，中间骨架，材质：双面榉木三合板，实木边框≥10mm，45°割角拼接，对角线平面误差＜2mm | 块 | 4 | 100.94 | 403.76 | 4 | 403.76
2 | 绘图仪器 | 绘图仪器不锈钢五件套 | 套 | 4 | 43.26 | 173.04 | 4 | 173.04
3 | 大圆规 | 演示用，材质:工程塑料，画圆最大直径为800mm，附橡皮脚 | 套 | 4 | 15.45 | 61.8 | 4 | 61.8
4 | 丁字尺 | 120cm、有机塑料 | 把 | 0 | 46.35 | 0 | 0 | 0
5 | 三角板 | 25cm、有机塑料 | 付 | 4 | 10.3 | 41.2 | 4 | 41.2
6 | 直线板 | 25cm、有机塑料 | 把 | 0 | 10.3 | 0 | 0 | 0
7 | 直尺 | 100cm、有机塑料 | 把 | 4 | 26.78 | 107.12 | 4 | 107.12
8 | 小学美术教学挂图 | 小学，60幅，对开，国家正式出版物。 | 套 | 4 | 257.5 | 1030 | 4 | 1030
9 | 小学美术欣赏图库 | 适用于小学美术欣赏教学，中国美术学院出版社出版、16开 | 套 | 4 | 123.6 | 494.4 | 4 | 494.4
10 | 磁白黑板 | 规格：600×900×18mm，铝合金包框，双面。 | 块 | 0 | 164.8 | 0 | 0 | 0
11 | 大三角板 | 木质 材质：木质；刻度：500mm；90º直角三角形一件；60º等腰三角形一件 | 付 | 0 | 72.1 | 0 | 0 | 0
12 | 绘画工具 | 水粉笔1～12#各1支，水彩笔1～12#各1支、毛笔8支：大中小提斗各1支，大中小白云各1支，花枝俏1支、小依纹1支、24眼调色盒1件、17眼调色盘1件，中空吹塑定位包装箱。 | 套 | 4 | 164.8 | 659.2 | 4 | 659.2
13 | 手工工具 | 美工刀1把，圆规1件，直尺1件300mm，刻刀1把、泥塑刀3把、刀片3片，切割垫板1块，花边剪1把，剪刀1把，打孔器1件，订书机1件，固体胶1支、双面胶1卷，塑料盒包装 | 套 | 4 | 87.55 | 350.2 | 4 | 350.2
14 | 书写板 | 台式画架+4K画板；画板规格：60*45*1.4cm；画架规格：42*35*26cm；材质：榉木 | 块 | 0 | 309 | 0 | 0 | 0
15 | 教师写生画架、画板、椅 | 画架：规格：总高度1800mm，宽650mm，材质：优质实木，特点：梯形，可折叠，角度双重可调，画托高度升降可调，表面光滑、无毛刺、无弯曲，接缝无开裂，整体无疤痕无弯曲，表面环保烤漆处理。画板：2﹟规格：600×450×18mm，中间骨架，材质：双面榉木三合板，实木边框≥10mm，45°割角拼接，对角线平面误差＜2mm。椅子：规格：400×330×430mm ，材质：樟子松，特点：可折叠。 | 套 | 4 | 576.8 | 2307.2 | 4 | 2307.2
16 | 美术挂图橱 | 规格：900×400×1850mm，0.8mm钢板，结构：上层玻璃对开门，下层铁板对开门，表面喷塑，上下隔板可调节。 | 张 | 4 | 978.5 | 3914 | 4 | 3914
17 | 美术器材架 | 规格：不小于1200×350×1950mm，5层A字型、隔板可调节，材质：整体实木，环保清漆处理。 | 张 | 4 | 1905.5 | 7622 | 4 | 7622
18 | 触控一体机 | 一、电视外观设计要求参数： 1、 集成触摸、电视、模块化电脑主机等一体化内嵌设计；2、前框为铝合金优质材质，圆弧角防撞三边等边超窄边美观设计，型材超窄边为：≦21.5mm不能超过：21.5mm；3、铝合金时尚外观，金属黑喷砂氧化工艺，圆弧角防撞三边等边超窄边美观设计，前框铝框表面采用拉丝氧化工艺防止手汗或与空气的水汽引起的生锈问题； 4、前面板8个功能按键、遥控头、指示灯在同一侧，另一侧带前置VGA×1，PC AUDIO×1，HDMI×1，TOUCH×1，A-USB×1，PC-USB×3接口，方便老师备好课放U盘来教室直接打开课件导入一体机白板软件进行上课；5、实用快捷方便，喇叭朝前出音，避免嵌入黑板之后影响声音效果，原音无阻挡，音质纯正； 6、触摸支持前拆式维护：取下护角螺丝后，可将触摸框PCB从四个角侧边取出，实现前拆式维护； 7、前置喇叭：前置2*15W双频喇叭：音箱式前置喇叭，原音无阻挡，音质效果好，避免嵌入墙体之后影响声音传播，保证室内声音有效覆盖，完全满足视听效果，需提供国家权威部门出具的检测报告； 二、显示参数： 1、屏幕尺寸（对角线）：70英寸（16:9）；2、背光类型：LED 背光；3、刷新频率：≥120Hz；4、对比度：≥3500：1；5、亮度：≥350cd/m2；6、色彩：10bit，≥16.7M；7、屏幕物理分辨率：≥3840×2160；8、格式及扫描方式： 支持1080P，逐行扫描；9、 灰度: 屏幕显示灰度分辨等级达到128灰阶以上，画面清晰，显示效果细腻，需提供国家权威部门出具的检测报告； 三、电视接口： 1、输入端口（不含PC端口）：≥1路VGA，≥3路HDMI，≥1路模拟电视RF，≥1路AV（Mini口），≥1路VGA音频端口，≥1路多媒体USB，≥2路前置PC USB（整机带PC时该端口有效）；2、输出端口（不含PC端口）； 四、防护玻璃： 减少外界光线影响，同时具有较高的安全保护性，要求采用≥4mm高强度防划、防爆、钢化玻璃，并提供第三方专业检测机构测试报告。 五、触摸参数： 1、触控特性：要求6-10点红外技术，无需安装驱动和校准定位，无遮挡下同时识别10点的独立书写操作，触摸分辨率不少于32767*32767；光标响应速度：≥120点/s；2、无触摸死点：进行单点或少于最高点数的多点遮挡后，仍能正常书写，不影响书写性能；3、 触摸屏抗光性设计：用100K LUX照度的白炽灯进行直接照射，触摸功能正常使用,并提供第三方专业检测机构测试报告； 4、 触摸屏防遮挡、损坏设计：任意四个测试点，每个测试点连续遮挡1—10个红外发射管，从未遮挡区域向遮挡区域进行多点连续划线，划线正常无断线现象，需提供国家级别权威部门出具的检测报告，并提供专业机构独立第三方检测报告；（投标时要提供现场演示）; 5、信号切换：触控信号切换菜单可以通过手势触摸、前置按键、遥控器三种方式实现调出，方便用户使用。（投标时要提供现场演示） 六、功能要求： 1、系统设计： WINDOWS系统触摸屏响应时间, 首点响应速度≦8ms 续点响应速度≦4ms,书写响应速度≦25ms, 需提供国家级别权威部门出具的检测报告；2、 批注功能：在电子白板下实现批注功能时，不仅可以批注文档还能对任意画面进行批注，并且具有保存、擦除等功能。3、支持一键节能：产品具备在不关闭电源整机电源的情况下，且不通过使用遥控器，可一键关闭或开启液晶屏背光，实现功耗降低超过80%，通过敲击重新唤醒屏幕，需提供国家权威部门出具的检测报告（投标时要提供现场演示）； 4、 具有双网卡设计，可实现独立的有线和无线两种上网模式，可针对不同环境使用方便客户使用。采用无线WIFI设计，可进行无线连接，无需布线方便客户使用； 七、环境使用设计要求： 针对学校复杂的使用环境及海南地区高温高湿的天气因素，为保障机器的正常运行及师生的自身安全，要求产品具有以下设计要求：1、 静音设计：要求一体机整体在常规使用下，噪音等级≤18.5dB（A），并提供专业机构独立第三方检测报告；2、 浪涌防护设计：浪涌（冲击）抗扰度≥A级，并提供专业机构独立第三方检测报告； 3、 静电防护设计：静电放电抗扰度≥B级，并提供专业机构独立第三方检测报告；4、 防盐雾试验：长期此环境下使用机器表面无起泡、锈蚀等现象，需提供国家级别权威部门出具的检测报告，并提供专业机构独立第三方检测报告；5、 防撞击设计：用1000g钢球在1m高度进行自由落体撞击，防护玻璃表面无损伤破裂，并提供专业机构独立第三方检测报告；6、 阻燃设计：验实室用同样的3台一体机样品各进行10s、60s、120s的燃烧试验，样品燃烧时间均不超过15s。可有效避免产品意外燃烧，保证教生安全，提供专业机构独立第三方检测报告；7、防尘试验：设计等级要求≥IP6X，需提供国家级别权威部门出具的检测报告，并提供专业机构独立第三方检测报告； 8、防辐射：产品具备防辐射功能（辐射骚扰满足 CCC 要求），需提供国家权威部门出具的检测报告；9、试验等级要求≥IP5X，并需提供国家级别权威部门出具的检测报告 八、PC参数： 可插拔式内置电脑1、设计标准：采用Intel OPS标准超薄抽拔式电脑，集成于一体机内部，电脑供电与整机供电采用一根电源线实现整体供电，要求拆卸方便，便于售后维修；2、系统维护：该电脑采用新式系统恢复功能，采用隐藏式硬件系统还原按钮，傻瓜式操作，通俗易懂；需提供现场演示。3、配置要求：（1）处理器：低功耗酷睿双核心四线程I5 CPU；内存容量：≥4GB DDR3,可扩充至8GB；固态硬盘：256GB，SATA 2.5寸；（2）主芯片组：Intel芯片组,或其他更优于的芯片组；主机接口：≥1路HDMI，≥2路USB3.0，≥2路USB2.0，≥1路千兆网卡，≥1路音频输入，≥1路音频输出；有PC启动键（3）无线鼠标键盘（4）操作系统：支持32或64位Windows\Linux嵌入式操作系统，安全易维护。 九、电子教学软件： 1、可提供明确的、突出的、并且唯一的图标或按钮来指示用户进行书写和鼠标两种状态的切换，清楚明了，实现鼠标和书写状态一键式切换。2、软件易用性软件上的大多数按钮和图标都配有中文标题（不是鼠标移上去才显示的方式），以方便用户迅速、直观地理解按钮或图标的含义，增强软件易用性。3、书写标注功能，提供至少包括普通笔、工具笔、荧光笔、强调笔、毛笔、排笔、钢笔、纹理笔、铅笔、竹笔在内8-10种笔，毛笔字的书写要求具有笔锋，工具笔除了可书写外，还可以实现探照灯、放大镜功能；强调笔闪烁后消失。4、擦除功能，能按需选择不同大小的板擦进行书写内容的擦除,并提供区域擦除和清屏功能。5、基本绘图功能，能提供包括矩形、三角形、椭圆形、立方体、圆柱体在内的至少25种基本几何图形；能提供包括上箭头、下箭头、弧形箭头、丁字箭头在内至少25种箭头图形绘制；可实现上述图形的绘制、大小调整、旋转、删除、锁定、复制、图层调整、填充等常用功能。同时提供多种线条样式和透明度的设置功能。6、学科绘图功能能按学科分类提供至少8门学科的绘图功能，提供绘制多种或多个原子结构图、地理图例与符号、各国国旗、天气符号、坐标系、光学符号、电学符号、力学符号、神经系统符号、运行系统符号、遗传学符号等。7、实验仪器绘图功能能提供包括物理、化学等学科常用的实验仪器绘制功能，至少可绘制天平、显微镜、试管、酒精灯、启普发生器、量筒、三角架、木块等50种以上实验仪器。8、图形智能识别能将手绘的图形自动识别成标准图形，能至少识别横线、竖线、正圆、椭圆、矩形、三角形、四边形、五边形等多边形。9、多边形绘制提供多边形绘制功能，用户可以按自己的意愿绘制多边形的形状。10、文本用户可以通过屏幕键盘输入中文、英文、数字、符号等，并可以进行简易编辑。11、手写识别持手写识别功能，可以识别中文简体、英文、数字，并对输入文字的大小、颜色、字体、对齐格式进行编辑，并可以任意移动、旋转。12、插入表格可按用户的需求插入不同行数、列数的表格，并可在表格中编辑文字等，可对表格进行缩放、旋转、颜色设置、删除、插入、复制等操作。13、对象编辑能对页面中的任何对象（包含书写的笔迹）进行复制、粘贴、移动、放大、缩小、旋转、导出、克隆、锁定、导出为图片、超链接等编辑。14、页面功能可新增页面、删除页面、浏览页面、保存页面和调整页面顺序；将操作过的页面自动保存，可随时调看之前操作的任何页面，并能再次修改；能导出保存为多种图片格式，如gif,jpg,bmp,png等。具备页面无限扩展功能，同时可以设置页面的显示比例，可以扩大和缩小页面。15、常用辅助工具提供幕布、软键盘、定时器、探照灯、屏幕截图、放大镜、计算器、随机点名、刮奖区等至少10种以上的教学展示的辅助工具。16、教学工具提供仿真教学工具:直尺、30º、45º三角尺、量角器、圆规，可在刻度边缘画直线，以上工具可移动、缩放和旋转；量角器、直尺和三角板提供双游标，方便用户测量使用。量角器可以画角度和弧度。17、专用学科工具能按学科分类提供至少8门以上学科、40个以上专用学科工具，学科工具必须涵盖语文、数学、英语、物理、化学等学科，内容包括但不仅包括：汉语拼音、成语词典、英语词典、函数图像、三角函数图像、复数运算、光学实验、元素周期表、乐器工具等教学常用工具。18、背景功能用户可以自定义页面背景的颜色和图案，提供多种常用颜色以及图案的背景供用户使用，能至少提供12种以上常见作业本，例如汉字田字格、拼音、课文、方格、英文、音乐五线谱等常用的教学背景模板。并可调整背景放置方式。19、 喷桶功能:能对绘图的几何图形内封闭区域进行颜色填充（包括对地图、学科封闭图形进行填充）。20、 放大镜:多倍数放大页面内容，放大后能自由移动放大镜。21、屏幕录制:能将上课的全过程进行录制和回放，包括支持录制屏幕内容和麦风声音。22、 插入功能:可以插入图片、视频、音频、等文件。23、 页面缩放和漫游具备页面无限漫游、超大板书功能，可缩放页面、恢复当前页面的显示尺寸，无限新建板书，板书内容集中浏览及选择性保存功能。24、 操作系统:支持WINXP,Windows vista,WIN7,WIN8系统。25、 图片素材能提供各种学科符号图片，包括数学、化学、物理、地理、生物等学科，包括平面几何图形、立体几何图形、化学实验装置等教学符号图片。学科符号图片数量至少600幅。26、学科素材提供人物、动物、地图等教学过程需要用到的常用素材图片和数学、化学、物理、地理、生物等学科素材图片；图片格式是主流的图片格式例如jpg、gif等。学科素材图片至少7000幅。28、文件功能:白板讲解过程形成的页面可以保存为单一文件，退出软件后，双击此文件可以直接打开。29、 导出文件:可把白板课件导出为word文件、PDF文件和EXE文件，也可以导出为图片文件，导出时可选择导出当前页面或全部页面。30、打印:打印白板页面内容，可预览打印的演示文件内容。32、 保存批注到OFFICE可把当前批注保存到当前打开的word、ppt和excel文件中。31、 PPT标注和保存能使用白板软件直接打开PPT文件进行演示，在演示过程中，可以通过白板软件上的按钮控制PPT上下翻页。对PPT的批注可以准确保存到PPT文件里面，再次打开PPT时，批注内容不错位，并且能独立对每个批注进行编辑和操作。32、 支持连接摄像头/展台设备可读取摄像头/展台设备的图像，支持截图、批注、缩放等功能。33、支持扩展桌面（多屏幕）可在扩展屏幕上进行书写、绘图、白板工具以及全部功能的使用。34、支持多语言:支持多国语言及国内少数民族语言。37、软件升级:软件终身免费升级服务。 35、触控一体机支持教师用笔记本电脑或台式电脑、平板电脑的信号无线传输实现同屏互控功能，可高传输带宽确保高清视频信号实时、延迟、点对点传输显示。需提供现场演示。36、手机无线同屏功能: 能将(手机、平板)的教学文档、图片、PPT文件等能通过无线方式跨平台同步显示到教学一体机上，在电脑状态下具有远程回控功能，可以进行上课标注，修改内容，方便老师用手机也能备课，需提供国家级别权威部门出具的检测报告；需提供现场演示。 1、CCC认证证书、质量管理体系认证证书（ISO9001）、环境管理体系认证证书（ISO14001）、职业健康安全管理体系认证证书（OHSAS18001）；节能认证、2、提供针对本项目的授权书原件、售后服务承诺函原件、参数确认函原件，并加盖公章。 | 台 | 1 | 15000 | 15000 | 1 | 15000
19 | 壁挂式展台 (高拍仪） | 1.硬件参数： 1.500（2592*1944）万像素下，动态速率15帧/秒；变焦：1000%倍数码变焦； 2.支持幅面：A4；输出格式：MJPG，YUY2；最低照度：10Lux；颜色:银白色；推荐照度：50-80Lux ；光圈：F/NO :2.0；闪烁控制：50HZ或60HZ； 3.工作电压：5V；最大电流300mA；待机电流：<5mA；工作温度：-10-40度； 4.USB传输规格：High-speed USB 2.0 interface； 5.免驱支持系统: Windows 10，Windows8/8.1 Windows 7. Windows VISTA、 Windows XP sp2；静态图片捕获存储格式：BMP/JPG； 支持数码变焦； 6.顶端内置透镜高强数码LED补光灯，带四级触摸开关控制；自动光圈,自动白平衡，支持USB纯数字输出，支持幅面的90度旋转；USB五伏电源直接供电，弱点环保无辐射； 7.证书：ISO9001，ISO14001，职业健康安全管理体系认证（ISO18001),CE,FCC,ROHS,质量检测报告 2.软件参数： 1.带专业的扫描软件，能快速扫描试卷或讲稿，可进行OCR文字识别，迅速提取文字，形成Word文档 2.扫描文件的同时，可带自动/手动的切边纠正功能，可以快速的帮助老师进行纸张扫描纠偏； 3.带主视频头与副视频头同时拍摄，合并成一张图片的功能。 4.主、副摄像头同时拍摄合并成一张图片时，副摄像头可以在的合并的动态图像中自定义选择位置，可以把副摄像头拍摄的图片放在合并的图片中任意位置。 5.设备带智能连拍功能，同时带自动检测换纸功能，只有检测到了重新换纸才会进行新的自动连拍 6.带专业的展台软件，能进行视频与实物展示，具有动态白板批注、课件录制、对比教学、快速抓图等软件功能。通过软件与视频展示台可以实现讲稿动态即时旋转和按照1%梯度缩放，视频显示内容能够以鼠标所在点为中心，实时按照1%梯度进行无级自由缩放达1000%, 可通过电脑控制自动对焦，实现黑白/彩色之间的转换，实现色彩调节、对比度、亮度调节，带背光补偿。 7.带有标注的保存功能，可以存储标注，形成一张图片，方便保存。 8.可以实现全屏的视频展示功能。 9.教育展示所有的操作按键都在第一视窗界面，不存在2级菜单，方便老师简易操作。 10.具有在普通投影屏上用鼠标或无线教鞭进行白板标注讲解教学和录像，录音功能 11.可以自由划线标注，支持8位彩色标注，透明度可设，笔画粗细可设，每支标注画笔可进行4种标注线条的选择，多种图形，文字，可保存、录制，即简易电子白板。并且可以将实物展示过程、人像以及声音等进行录制的视频课件，实现录播功能。 12.具有2,3,4,8,16同屏多画面对比教学功能 13.具有课件制作扫描和管理功能：支持新建、删除、改名，支持多级文件夹，支持鼠标直接拖动图片改变图片文件所属文件夹；支持自动感应连续扫描，速度可设；支持局部画面扫描，支持多个图片一键装订成册，并自带PDF阅读器,可对PDF文件中文字进行复制,支持成册图片和一组图片一键转换成PDF文。 14.支持“画中画”功能，将教学素材和教学环境双视频同屏展示、扫描、录像，实现教学过程的 “画中画”立体效果。 画中画功能时，两个视频窗口可以进行自由的切换 15. 提供针对本项目的授权书原件、售后服务承诺函原件、供货函原件，并加盖公章。 证书与荣誉：质量管理体系认证证书（ISO9001）、环境管理体系认证证书（ISO14001）、3C认证证书、检测报告、国家级软件产品登记测试报告。 | 台 | 1 | 1200 | 1200 | 1 | 1200
20 | 平行推拉白板 | 1、基本尺寸：4000mm×1250mm(尺寸可定做)，可根据所配一体机适当调整，确保与一体机的有效配套。 2、整体结构：推拉板书写板分内外双层结构，外层为两块滑动板，内层固定书写板占据大框内整体面积，为一体机留有相应空间，固定书写板与一体机正面平齐。 3、自动调节液晶电视周边：新型双槽高档可调节边框，规格40*20mm，加厚外包反侧型ABS滑动定位角，规格45*23mm,流线双槽卡式设计，攻克了一体机与周边难以完全匹配的难题，保证一体机与周边边框无缝对接，即使一体机或者推拉黑板安装位置倾斜，通过此边框也可以完全校正。更重要的是解决了电视侧面线路可开启调节的困难。 4、板面：优质金属烤漆书写板面，采用专用教学黑板优质板面，墨绿色、亚光，厚度为0.2mm左右，漆膜硬度9H，漆层为0.025；无裂纹、无流痕、无气泡等缺陷，细腻平整、书写流畅、字迹清晰、擦后无残留、耐磨损、耐腐蚀、色调柔和、时尚美观，学生任何角度都能正常观看。表面粗糙度：Ra 1.6-3.2＆micro:m，光泽度：光泽度≤6﹪，符合 GB/T28231-2011《书写板安全卫生要求》，板面可吸附磁针、磁片，书写面规整光洁，色彩协调，亚光，干擦、可视效果佳，有效缓解学生视觉疲劳。 5、内芯材料：选用吸音、高强度、防潮阻燃聚苯乙烯板。 背板：选用采用优质防锈热镀锌钢板，机械化制作，流水线一次成型，镀锌含量Z12技术要求不低于国标GB2518-88；防止电子红外设备干扰，保护设备。厚度:0.2mm左右。 6、边框：采用豪华高强度工业电泳香槟色铝合金，模具挤压一次成型，大框规格 90mm×50mm。轨道上置隐藏双吊式滑轮，结构性解决滑轮受粉尘影响的情况，配有宽度≥30mm 的可放置粉笔和粉尘清理的多用槽，粉尘落入粉尘槽后不影响滑动板推拉；粉尘槽与滑动系统分离，与边框一次模具成形，防止粉尘垂直落地，杜绝粉尘或杂物进入滑道，影响滑动。边框经氧化、喷砂涂层处理，无明显眩光。 7、包角材料：采用抗老化高强度 ABS 工程塑料注塑成型。采用双壁成腔流线型设计，≥R25mm 的圆角，无尖角毛刺，符合JY0001-2003《教学仪器设备产品一般质量要求》。 8、书写板滑轮：上轨采用减震消音双组吊轮，滑轮使用高精度轴承，下轨采用双组水平滑块，保证滑动流畅、噪音小、前后定位精确不晃动、滑动板前后晃动小于 0.5mm，经久耐用。数目≥8 组，上下均匀安装，推拉顺畅自如，无卡挤现象和尖锐的摩擦声，稳定性好。 9、缓冲垫：黑板边框内部两侧安装缓冲垫，防止活动黑板开启时撞击立框。 10、 提供针对本项目授权书原件、售后服务承诺函原件、供货函原件并加盖公章。 11、ISO9001：2008质量管理体系认证、ISO14001：2004环境管理体系认证、GB/T 28001-2011职业健康安全管理体系认证； | 套 | 1 | 1700 | 1700 | 1 | 1700
21 | 教学讲台 | 产品型号: BE-JT0001 产品特点： 1、讲台整体采用分体式结构 2、全钢质结构设计组成 3、整体尺寸:1150×650×880(mm) 4、台面尺寸:1150×650×190(mm), 5、材质：台面、中控盖板及隐藏式储物抽屉均选用冷钾钢板造作,整个台面钢结构组成,左右侧开门,方便装入设备,不受讲台限制; 6、结构特点:全台操作台、方便实用； 7、全封闭结构,安全防盗,锁好讲桌外无任可拆卸部件. 8、底座(黑色)采SPCC制做而成,防潮、防水、防锈。 产品为厂商自产自销可提供各种尺寸的量身订做. | 套 | 1 | 1600 | 1600 | 1 | 1600
22 | 教鞭/水性无尘笔 | 教鞭/水性无尘笔 每个教室赠送一支教鞭，水性无尘笔3支、以及3瓶墨水。 | 套 | 1 | 0 | 0 | 1 | 0
23 | 学生桌凳 | 课桌参数：整体规格：60x45x76cm 桌面规格：60x45cm MDF板PP注塑包边 椅面规格：40x36cm,靠背规格：40*16cm，采用PP一次注塑。 桌脚规格：底脚:规格30x50x1.2mm扁圆管,下管30x60x1.2mm扁圆管,上管20x49x1.2mm扁圆管。 椅脚规格：底脚:规格30*50x1.2mm扁圆管,下管30x60x1.2mm扁圆管,上管20x49x1.2mm扁圆管。 书包斗：一次成型斗内空尺寸：宽45x高15x深31cm桌面可以11个档位调节，提拉升降，自动复位。 拼装结构：螺丝升降。 脚套：进口PP工程塑料注塑成型。 金属管属性：所有金属管件外形的尺寸偏差、管壁厚度偏差和钢板厚度偏差以及金属材料的力学性能指标等质量技术参数，均符合相应的国家标准的规定。金属件材质及缺陷符合国家标准GB/T 3325-2008《金属家具通用技术条件》的规定。不使用出现孔洞、缺口、开裂、尖角、裂缝、叠缝、腐蚀、离层、结疤、氧化皮等影响产品结构强度、外观和安全的材料。 钢管焊接要求：按GB/T3325-1995，C02保护焊，镀铜焊丝，焊接无灰渣、气孔、焊瘤；无脱焊、焊穿；精细打磨，光洁平整。钢管涂装要求；抛丸除锈，环氧聚脂固体粉末高压静电喷涂，灰白色，紧固件。 | 套 | 30 | 298.7 | 8961 | 30 | 8961
合计 | [5 empty] | 45624.92 |  | 45624.92

## 7.校园网 (hidden)
7校园网络设备（保亭思源小学）
序号 | 项目名称 | 规格参数 | 单位 | 数量 | 单价（元） | 金额（元） | 备注
1 | 路由器 | 1、包转发率≥8Mpps 2、网络带机量≥400 3、4GE （2 Combo）+2GE光 4、槽位≥4 5、冗余交流电源 6、支持硬盘，可以实现本地日志，Webcache等信息存储，为防止虚假应标，提供官网截图证明并加盖项目授权章 7、支持Web cache技术，是将用户通过HTTP协议访问过的指定地址服务器的Web页面内容，缓存在本地，在缓存文件的老化时间内用户访问相同内容时，直接从本地响应的一种缓存功能，从而减少设备到服务器的访问流量、降低传输成本、缓解目的端服务器压力，同时提高了用户访问网站的速度及响应时间，增强了用户体验。要求支持此功能，权威第三方机构的测试报告 8、支持单播转发/组播转发，TCP，UDP，IP Option，IP Unnumber，策略路由，Netstream，sFlow等 9、支持SNMP V1/V2c/V3，MIB，SYSLOG，RMON 10、设备基本维保3年 | 台 | 1 | 5600 | 5600
2 | 防火墙 | 1、采用非X86多核架构，具备可插拔冗余电源模块，可插拔冗余风扇模块 2、防火墙吞吐量≥1.5G，并发连接数≥100万，每秒新建连接数≥3万 3、配置16GE+8SFP 4、静态路由、策略路由、RIP、OSPF、BGP等路由协议。 5、实现一对一、多对一、多对多等多种形式的NAT，实现DNS、FTP、H.323等多种NAT ALG功能。NAT地址池支持动态探测和可用地址分配。 6、实现安全区域划分，访问控制列表，配置对象及策略，动态包过滤，黑名单，MAC和IP绑定功能，基于MAC的访问控制列表，802.1q VLAN 透传等功能。 7、支持一体化安全策略，能够基于时间、用户/用户组、应用层协议、五元组、内容安全统一界面进行安全策略配置 8、支持基于对包括但不限于操作系统、网络设备、办公软件、网页服务等保护对象的入侵防御策略，支持基于对漏洞、恶意文件、信息收集类攻击等的攻击分类的防护策略，支持基于服务器、客户端的防护策略。且缺省动作支持黑名单（提供截图并加盖原厂公章或项目授权章。） 9、可支持基于应用层协议设置流控策略，包括设置最大带宽、保证带宽、协议流量优先级等。要求支持带宽通道独占以及共享管理模式,支持父子带宽策略。 10、支持全局负载功能，支持就近性探测末班的配置（提供截图并加盖原厂公章或项目授权章。） 11、能够防范DOS/DDOS攻击： Land、Smurf、Fraggle、WinNuke、Ping of Death、Tear Drop、IP Spoofing、SYN Flood、ICMP Flood、UDP Flood、HTTP Flood（cc）攻击、ARP欺骗、TCP报文标志位不合法、超大ICMP报文、地址扫描的防范、端口扫描的防范、DNS Flood、ACK Flood、FIN Flood、分片Flood、Tiny-Fragment。 12、所投设备须支持虚拟防火墙功能：支持虚拟防火墙的创建、启动、关闭、删除功能；可独立分配CPU/内存等计算资源；虚拟防火墙可独立管理，独立保存配置；虚拟防火墙具备独立会话管理、NAT、路由等功能。上述功能要求须提国家相关部委认可的第三方实验室测试报告证明，提供报告复印件并加盖原厂公章或项目授权章。 13、支持SNMPv1、SNMPv2、SNMPv3、RMON等网络管理协议，并且支持通过网管软件远程进行设备软件升级、配置等。 14、为保证投标产品厂商在安全漏洞方面的整体研究水平和及时预防能力。具备网络安全漏洞统一收集验证、预警发布及应急处置体系，进而提高产品的安全性。产品生产厂商须进入中国国家信息安全漏洞库（CNNVD）一级技术支撑单位；要求提供证书复印件证明并加盖原厂公章或项目授权章。 15、设备基本维保3年 | 台 | 1 | 22533 | 22533 |  |  | #REF!
3 | 核心交换机 | 1. 整机交换容量≥19Tbps，包转发性能≥2850Mpps； 2. 硬件配置交换路由引擎模块数量≥2，交流电源模块数量≥2； 3. 主机提供千兆以太网电口数量≥24，千兆以太网光口数量≥24，万兆光口数量≥8； 4. 支持基于端口的VLAN，802.1q Vlan封装，最大Vlan数≥ 4094； 5. 支持四台物理设备虚拟化为一台逻辑设备，虚拟组内可以实现一致的转发表项，统一的管理；故障收敛时间小于50ms，提供国内知名实验室测试报告，并加盖生产厂商项目授权章； 6. 支持1：N的虚拟化技术，要求N≥8， 即可以将一台核心交换机逻辑上虚拟成多台逻辑设备，实现关键业务区域之间的安全业务隔离，提供国内知名实验室测试报告，并加盖生产厂商项目授权章； 7. 支持802.1ae Macsec安全加密，实现MAC层安全加密，包括用户数据加密、数据帧完整性检查及数据源真实性校验，提供国内知名实验室测试报告，并加盖生产厂商项目授权章； 8. 适应未来云计算发展趋势，要求设备支持丰富的云计算数据中心特性，如FcoE、TRILL、EVI、EVB等功能，提供国内知名实验室测试报告，并加盖生产厂商项目授权章； 9.需提供制造商针对本项目的销售授权书及售后服务承诺函原件； 10、投标产品制造厂商应具有良好服务理念，优秀的售后服务水平，完善的服务流程及配套资源，确保向本项目提供专业、快捷、规范的售后服务。通过商品售后服务评价体系认证，且为五星级,要求提供证书复印件并加盖产品厂商公章或项目授权章； 11、工作温度范围：0℃～45℃ 12、设备基本维保3年 | 台 | 1 | 62580.045 | 62580.045 |  | （第二批）报价46480，但未明确维保期限。正常是按一年维保报的。 | 建议调整为46480元。
4 | 汇聚交换机 | 1、交换容量≥730Gbps，转发能力≥250Mpps 2、配置48个SFP端口，4个万兆SFP+口，支持1个扩展槽位 3、支持二层、三层VxLAN 4、配置可插拔模块化双风扇，前后通风且风道可调 5、支持IPv6静态路由、RIPng、OSPFv3、BGP4+、 6、支持802.1ae Macsec安全加密，实现MAC层安全加密，包括用户数据加密、数据帧完整性检查及数据源真实性校验。无需软件授权 7、为满足后续业务的扩展需求，要求支持多种类型插卡，包括万兆电、万兆光、25G、40G等，为防止虚假应标，要求提供官网截图并加盖项目授权章 8、内置智能管理平台，支持图形化操作的方式，实现对网络的统一运维及管理，为防止虚假应标，要求提供官网截图并盖项目授权章 9、工作温度：-5℃～45℃ 10、投标产品制造厂商应具有良好服务理念，优秀的售后服务水平，完善的服务流程及配套资源，确保向本项目提供专业、快捷、规范的售后服务。通过商品售后服务评价体系认证，且为五星级,要求提供证书复印件并加盖产品厂商公章或项目授权章； 11、设备基本维保3年 | 台 | 1 | 29950 | 29950
5 | 24口接入交换机(启源楼+教师办公室) | 1. 整机交换容量≥330Gbps，转发性能≥50Mpps； 2. 主机固化千兆以太网电口数量≥24，千兆以太网光口数量≥4； 3. MAC地址表≥16K，路由表容量≥1K 4. 支持IPv4/v6静态路由、RIP、RIPng、OSPF功能； 5、支持CPU保护功能，能限制非法报文对CPU的攻击，保护交换机在各种环境下稳定工作，为防止虚假应标，提供权威机构颁发的测试报告； 6. 支持OPENFLOW 1.3标准支持普通模式和Openflow 模式切换； 7. 支持以设备内置及图形化操作的方式，实现对网络的统一运维及管理，提供厂商官网截图证明并加盖项目授权章； 8. 投标产品制造厂商应具有良好服务理念，优秀的售后服务水平，完善的服务流程及配套资源，确保向本项目提供专业、快捷、规范的售后服务。通过商品售后服务评价体系认证，且为五星级,要求提供证书复印件并加盖产品厂商公章或项目授权章； 9、设备基本维保3年 | 台 | 9 | 3610 | 32490
6 | 24口接入交换机(文源慧源楼及综合楼教室) | 1. 整机交换容量≥330Gbps，转发性能≥50Mpps； 2. 主机固化千兆以太网电口数量≥24，千兆以太网光口数量≥4； 3. MAC地址表≥16K，路由表容量≥1K 4. 支持IPv4/v6静态路由、RIP、RIPng、OSPF功能； 5、支持CPU保护功能，能限制非法报文对CPU的攻击，保护交换机在各种环境下稳定工作，为防止虚假应标，提供权威机构颁发的测试报告； 6. 支持OPENFLOW 1.3标准支持普通模式和Openflow 模式切换； 7. 支持以设备内置及图形化操作的方式，实现对网络的统一运维及管理，提供厂商官网截图证明并加盖项目授权章； 8. 投标产品制造厂商应具有良好服务理念，优秀的售后服务水平，完善的服务流程及配套资源，确保向本项目提供专业、快捷、规范的售后服务。通过商品售后服务评价体系认证，且为五星级,要求提供证书复印件并加盖产品厂商公章或项目授权章； 9、设备基本维保3年 | 台 | 5 | 3610 | 18050
7 | 核心交换机（领导办公室） | 1、交换容量≥730Gbps，转发能力≥220Mpps 2、配置24个10/100/1000Base-T自适应以太网端口（其中8个是combo口），4个万兆SFP+口端口，支持1个扩展槽位 3、支持二层、三层VxLAN 4、配置可插拔模块化双风扇，前后通风且风道可调 5、支持IPv6静态路由、RIPng、OSPFv3、BGP4+、 6、支持802.1ae Macsec安全加密，实现MAC层安全加密，包括用户数据加密、数据帧完整性检查及数据源真实性校验。无需软件授权 7、为满足后续业务的扩展需求，要求支持多种类型插卡，包括万兆电、万兆光、25G、40G等，为防止虚假应标，要求提供官网截图并加盖项目授权章 8、内置智能管理平台，支持图形化操作的方式，实现对网络的统一运维及管理，为防止虚假应标，要求提供官网截图并盖项目授权章 9、工作温度：-5℃～45℃ 10、投标产品制造厂商应具有良好服务理念，优秀的售后服务水平，完善的服务流程及配套资源，确保向本项目提供专业、快捷、规范的售后服务。通过商品售后服务评价体系认证，且为五星级,要求提供证书复印件并加盖产品厂商公章或项目授权章； 11、设备基本维保3年 | 台 | 1 | 16500 | 16500
8 | 千兆单模光模块 | 光模块-SFP-GE-单模模块-(1310nm,10km,LC) | 块 | 54 | 950 | 51300
9 | 落地式机柜 | 600MM*800MM*1200MM机柜箱体采用1.0MM优质冷轧钢，立杆采用1.2MM雪花板，达到国标IP23 安全防护等级，表面经过脱脂，酸化，喷绘处理。机柜标配1层隔板 电源插排1个 螺丝1包 | 个 | 1 | 1850 | 1850
10 | 六类网线 | 305 米一箱 | 箱 | 10 | 650 | 6500 | 2400米
11 | 网络水晶头 | 六类水晶头8P | 盒 | 5 | 125 | 625
12 | 插座（10 孔） | 3 米，10 位电源插排 | 个 | 6 | 111 | 666
13 | PVC 管 | 每条标准 1.8 米 | 条 | 420 | 8 | 3360
14 | 辅材 | 尼龙扎带、绝缘胶布、线管直接、波纹 管、管卡 | 批 | 1 | 3381 | 3381
15 | 过道盖板 | 10公分，PVC材质；（注：根据现场需求需采用弧形线槽的应使用） | 条 | 100 | 30 | 3000
16 | 网络模块 | 六类模块 | 个 | 230 | 22 | 5060
17 | 网络面板 | 单口面板 | 个 | 230 | 8.5 | 1955 | 按照信息点位
18 | 机房配线架 | 六类配线架 | 个 | 1 | 560 | 560
19 | 网络设备机柜 | 类型：4U 网络壁挂墙柜；材质：优质冷轧钢；承重：80KG；尺寸： 220*530*400MM | 个 | 12 | 150 | 1800 | 文源楼1、启源楼1、慧源楼1、思源楼7间教师办公室7、楼层2个
20 | 理线架(金属) | 金属理线架，放置机柜内理线做好标识 | 个 | 1 | 90 | 90
21 | 5位电源插座 | 最大功率:2500W | 个 | 60 | 22 | 1320
22 | 电源线 | 2.5MM 电源铜线 | 卷 | 4 | 200 | 800
23 | 光纤光缆 | 8 芯 | 米 | 1500 | 6.5 | 9750
24 | 熔纤 | 熔接光缆费用 | 点 | 16 | 50 | 800
25 | 光纤跳线 | 单模光纤跳线 3 米 | 条 | 10 | 38 | 380
26 | 光纤终端盒 | 24 口机架 | 个 | 5 | 90 | 450
27 | 光纤传输设备 | 单模单纤双向,1.25G, 20km, -40~85 度,3.3V | 对 | 5 | 440 | 2200
28 | 挖沟 | 挖沟，填土等 | 米 | 450 | 20 | 9000 |  |  | #REF!
29 | 防雷 PDU | 8位10A 机柜防雷专用 | 台 | 1 | 230 | 230
30 | 综合布线系统 | 网络点对点综合布线（包含电源），六类线套管，设备安装调试等 | 点 | 230 | 80 | 18400 | 共计信息点
合计 | [5 empty] | 311180.045

## 8.教师计算机 (hidden)
8.教师计算机
序号 | 项目名称 | 规格参数 | 单位 | 数量 | 单价（元） | 金额（元） | 备注
1 | 教师计算机 | 台式计算机（i3-8100/4GB/1TB/集显/无光驱） 标配19.5英寸显示器；预装正版windows7 专业或家庭版。 | 台 | 123 | 4530 | 557190 | 政府采购网商城价。 保亭县保城镇新星慈航小学63台、保亭县思源实验学校（小学）60台， 共2所学校。
合计 | [5 empty] | 557190

## 9.多媒体教学设备 (hidden)
9.多媒体教学设备（86C）
序号 | 项目名称 | 规格参数 | 单位 | 数量 | 单价（元） | 金额（元） | 备注
一 | 智能多媒体教室等主要设备
1 | 智能黑板 | 一：硬件参数功能、物理特性等要求： 1、 黑板采用平面结构设计，采用三段式结构方式，整体尺寸不低于4200*1100mm,整块黑板可支持普通粉笔、无尘粉笔、水性笔等多种类型笔书写； 2、交互黑板支持壁挂式安装和移动支架安装方式，其中壁挂安装方式具有安装校正结构，可方便调校智慧黑板整体平整性，达到最佳使用效果； 3、交互黑板液晶屏显示尺寸不小于85英寸，采用A规屏；分辨率：3840*2160；最大可视角度≥178°,屏体亮度不低于400cd/㎡,对比度不低于4000：1，色彩覆盖率不低于NTSC 85%；屏幕表面采用≤3.2mm厚防眩光钢化玻璃,透光率不低于93%,（所投产品依据GB 4943.1-2011、GB/T 9254-2008标准进行检验检测出具的检测报告需含有该项功能参数，提供检验检测报告的机构需通过国家认监委认可认证的机构） 4、屏幕贴合方式：全贴合（钢化玻璃和液晶显示层无间隙，减少显示面板与玻璃间的偏光、散射，画面显示更加清晰通透、可视角度更广、视差更小）（所投产品依据GB 4943.1-2011、GB/T 9254-2008标准进行检验检测出具的检测报告需含有该项功能参数，提供检验检测报告的机构需通过国家认监委认可认证的机构） 5、采用红外触控定位技术，在双系统下均支持20点同时触控及书写，触摸分辨率:≥32768*32768（所投产品依据GB 4943.1-2011、GB/T 9254-2008标准进行检验检测出具的检测报告需含有该项功能参数，提供检验检测报告的机构需通过国家认监委认可认证的机构） 6、为提高老师教学效率，交互黑板需具有极速开机模式，5秒内可完成开机操作. 7、为充分满足用户实际使用需求，前置面板需具有以下输入接口：≥1路标准非转接HDMI接口、≥2路双通道USB3.0接口、≥1路全功能通道（Type-C）接口, 可实现音视频、触控输入，为避免用户误操作整机前置接口须有带有中文标识； 8、具备 2 个前置 15W 中高音音箱，后置 1 个 20W 低音音箱；可单独调节低音效果，（所投产品依据GB 4943.1-2011、GB/T 9254-2008标准进行检验检测出具的检测报告需含有该项功能参数，提供检验检测报告的机构需通过国家认监委认可认证的机构） 9、USB 触控接口具备外部电脑连接时，支持以一根 USB 线直接读取插在交互黑板上的 U 盘，并识别连接至交互黑板的翻页笔、无线键鼠等 USB 设备； 10、为了 有效、及时解决教学中故障，交互黑板整机须具备前置电脑系统还原按键，具有中文丝印标识便于识别，无需专业人员即可轻松解决电脑系统故障；（所投产品依据GB 4943.1-2011、GB/T 9254-2008标准进行检验检测出具的检测报告需含有该项功能参数，提供检验检测报告的机构需通过国家认监委认可认证的机构） 11、为了便于用户操作交互黑板，前置实体按键至少具有关闭窗口、触控开关、护眼功能且每个功能按键均须具有清晰简体中文标识，有效避免用户误操作； 12、交互黑板具有开机物理祛蓝光功能，不接受通过菜单或按键设置方式进行防蓝光模式与非防蓝光模式的切换； 13、交互黑板具备护眼功能，可自主选择护眼书写、护眼光控等多种护眼模式,兼顾师生视力保护与使用习惯； 14、交互黑板支持关机扩音功能，可在通电不开机状态下进行扩音； 15、交互黑板具有便捷笔槽结构，可便于用户存放粉笔、板擦等教学工具，为有效防止粉笔灰等灰尘堆积，笔槽可进行快速拆卸清理；所投产品依据GB 4943.1-2011、GB/T 9254-2008标准进行检验检测出具的检测报告需含有该项功能参数，提供检验检测报告的机构需通过国家认监委认可认证的机构） 16、面板具有标识的天线模块，包含 2.4G、 5G 双频Wifi及蓝牙接发装置，Android 与 Windows 均可无线上网，所投产品依据GB 4943.1-2011、GB/T 9254-2008标准进行检验检测出具的检测报告需含有该项功能参数，提供检验检测报告的机构需通过国家认监委认可认证的机构） 19、在关机通电状态下，交互黑板仍可提供无线网络，供师生使用；所投产品依据GB 4943.1-2011、GB/T 9254-2008标准进行检验检测出具的检测报告需含有该项功能参数，提供检验检测报告的机构需通过国家认监委认可认证的机构） 二：教学辅助系统功能、物理特性等要求： 1、内置安卓教学辅助系统，采用四核CPU， ROM不小于8G, RAM不小于2G, 安卓系统版本不低于8.0；安卓主页面提供不少于4个应用程序，并可根据教学需求随意替换；安卓教学辅助系统具备教学资源浏览功能，可实现教学资源分类，选定、全选、复制、粘贴、删除、一键发送及维码分享等功能； 2、无需借助PC，整机可一键进行硬件自检，包括对系统内存、存储、屏温、触摸系统、光感系统、内置电脑等进行状态提示及故障提示； 3、交互黑板标配书写笔具备不同直径笔头，无需切换菜单，可识别粗细笔记，方便教师板书及批注重点； 4、便于用户日常操作使用，交互黑板具有悬浮触控菜单，可通过两指快速调用到屏幕任意位置；悬浮触控菜单可进行自定义设置，实现一键切换电脑桌面、启动展台、自动点名、无线传屏、互动课堂、批注、擦除等功能； 5、为了 满足教学过程中多场景应用需求，交互黑板可通过多指长按屏幕部分达到息屏及屏幕唤醒功能，可根据实际教学应用开启或关闭此功能； 6、支持可定制化屏体双侧快捷功能键自定义功能，操作便捷，功能丰富，满足教学应用需求 三：内置电脑功能、物理特性等要求： 1.采用80pin Intel通用接口,即插即用，易于维护； 2.CPU采用Intel不低于第8代I5处理器； 3.内存不小于8G DDR4； 4.硬盘不小于256G SSD固态硬盘； 5.接口：整机非外扩展具备6个USB接口（其中至少包含3路USB3.0接口）；具有独立非外扩展的视频输出接口：≥1路HDMI ；≥1路DP等； 四：教学软件功能、物理特性等要求： 1、提供互动教学应用软件统一入口：可整合互动应用软件，集中管理，方便老师在各软件之间的切换和使用； 2、支持免登录直接使用本地教学工具，支持账号、U盘和扫码登录；老师的每个个人账号提供不少于50G云端存储空间，无需用户通过完成特定任务才能获取，方便老师存储资料； 3、软件菜单功能按钮/图标配备明确中文标识，交互黑板/电子白板/白板一体机双侧软件快捷键具备一个自定义功能按键，可自定义常用软件功能如：荧光笔、幕布、时钟、截图、量角器、圆规、直尺、微课工具等； 4、易用的文本编辑功能，支持文本输入并可快速设置字体、大小、颜色、粗体、斜体、下划线、删除线、上标、下标、项目符号等复杂文本的输入，可对文本的对齐、行间距、透明度等进行设置，方便用户编辑文字； 5、 软件提供不少于14种精美页面背景； 6、软件提供不少于8种与学科相关的页面背景如田字格、米字格、拼音本、英语本、笔记本、小楷本、五线谱、生字本等； 7、软件具备页面参考辅助线、辅助线，移动单个素材时，可以提示水平、垂直对齐位置，方便课件排版； 8、提供音、视频编辑功能；视频文件可一键全屏播放，支持动态截图，截取图片可自动生成图片索引栏，图片索引栏可跨页面显示； 9、提供插入形状功能：具备线段、圆形、三角形、四边形、多边形以及五角星、心形、旗子、对话框、单双箭头、大中括号、加减乘除等特殊图形，不低于30种，可自定义图形填充色、边框颜色、边框粗细、边框样式、透明度、可添加文字； 10、备授课模式下均支持插入本地、或云平台教学资源，用户下载云平台教学资源时软件给与列表提示，方便用户掌握下载进度，可随时暂停，取消下载； 11、页面特效设置：可对页面设置新闻快报、缩放、揭开、切出、淡出、推进、覆盖等多种特殊效果，支持一键全局使用； 12、对象特效设置：可对页面对象设置多种进入、退出时的特殊效果，如百叶窗、淡入、缩放、浮现、飞入、旋转、劈裂、弹跳等效果，支持设置触发源，支持调整特效顺序、特效时间设置、特效预览、特效删除； 13、路径特效设置：可对页面对象设置直线路径与自定义路径动作； 14、图片设置：支持裁剪，滤镜设置，提供不少于3种滤镜效果，如怀旧、底片、黑白，支持图片效果设置，如圆形对角、椭圆框架、矩形阴影等，支持图片透明度设置，可直接进行图片替换； 15、课堂互动工具：能够创建知识连线、互动分类、选词填空、趣味竞赛、翻翻卡、连词成句、判断对错、比大小等互动类游戏，每类互动游戏提供至少12个适用普教K12不同学科、学段风格的模板，每组游戏模板动效不同，支持自主编辑，设置内容、模板、时间、音效等； 16、课堂互动模板中背景、各个元素图标可替换为其他风格，也可设置为本地图片，支持教师自主设计题干以及相应的答案选项、自定义不同类别及相对应的对象、自主设计填空题题干以及相应的答案选项、编辑竞赛主题以及相应的答案选项，上课时，学生将选项拖到对应题干处，系统将自动判别答案是否正确，可设置提示音效，可选择重新开始； 17、思维导图：提供多种思维导图模板如逻辑图、鱼骨图、组织结构图，可轻松增删或拖拽编辑内容、节点，并支持在节点上插入图片、音频、视频、文档等附件、及网页链接、课件页面、聚光灯等小工具链接，支持添加笑脸、星星、旗子、遮罩等特殊标记；支持思维导图逐级、逐个节点展开，满足不同演示需求； 18、蒙层工具：一键对输入的文本、图片、形状、平面图形设置蒙层进行隐藏，授课模式下可通过橡皮或手势擦除动作擦除蒙层展现图片，丰富课件互动展示效果； 19、镜像设置：支持形状和图片向上、向下、向左、向右镜像设置； 20、支持图片/形状翻转、图层设置、锁定、拖动克隆、添加链接等功能； 21、学科工具：至少提供12门以上学科工具，包含语文、数学、英语、物理、化学、生物、地理、历史、音乐、体育、书法等；针对以上学科，学科工具里不能为静态图片，其中交互式操作的动画支持一键全；屏显示，批注标记； 22、仿真实验:具备总数不少于450个,涵盖K-12年级科学、初高中物理、化学、生物等学科的本地仿真实验资源，仿真实验包括实验目的、实验原理、实验器材、注意事项、实验演示、开始实验、实验检测、实验应用等环节，为方便向学生展示及操作，仿真实验支持一键全屏播放，提供软件著作权； 23、一键进行备、授课场景切换； 24、书写工具:为方便教师授课板书，提供粉笔、硬笔、笔、纹理笔、图章笔、激光笔等不少于9种书写工具；粉笔可模拟真实的板书字迹，通过笔可以识别平面二维图形；纹理笔可以实现刮奖效果，擦涂即可呈现图案，增加教学趣味性；利用图章笔可以对学生进行评价，如点赞、小红花、笑脸、奖章等多种效果；老师可通过手势笔实现多种手势教学，如圈选即可识别为选中对象，画圆即可识别为聚光灯，画方形为放大镜功能，左右划线为前后翻页等，为方便老师快速掌握，在点击手势笔功能时，笔工具栏提供图例操作说明； 25、工具箱：提供不少于12个教学辅助工具，例如数学作图工具(直尺、圆规、三角板等)、聚光灯、放大镜、屏幕截图、展台、草稿纸等，其中聚光灯支持方、圆切换，舞台明暗效果调整、自定义区域，放大镜支持方、圆切换，倍率调整、自定义区域； 26、PPT课件批注功能：PPT全屏播放时可自动开启工具菜单，支持工具菜单收起与打开，提供PPT课件的播放控制(如前后翻页)、聚光灯、放大镜和书写批注等功能,支持生成二维码，快速分享课件； 27、PPT导入及插入：PPT导入可保留原文档中的音频、视频、图片、文字及动画，并可根据需要编辑、修改,最终生成白板格式的课件；支持以原生态的形式插入一个或多个PPT文档，并可在白板软件当中直接打开; 28、用户操作窗口震动提醒； 29、支持一键为白板软件中任意中、英文文本添加标准人声朗读音频，无需手动上传音频文件； 30、可同时打开多个白板格式的互动课件，支持课件页面和元素的复制、粘贴，便于课件编辑和演示； 31、为方便老师应用，提供与所投产品相关的微信公众号学习交流及售后平台，老师可通过关注厂家微信公众号在线自主学习产品使用，也可通过公众号在线提问及产品的报修； 32、提供不少于200个在线软、硬件视频教程，供用户熟悉软硬件产品使用 33、支持用户反馈意见； 34、提供不少于1000G、50万条的幼教、普教、职教资源。可按学科、年级、版本、章节、栏目进行查询、下载，并可按班级、学生进行优质资源推送 35、提供正版人民教育出版社数字数材使用权一年，数字教材覆盖小学、初中、高中三个学段各个年级各个学科：符合当前教育理念，数字教材资源内容与课程标准及现行课改教材完全配套相符，能满足广大中小学教师同步教学、备课、授课及教务管理等需求，数字数材内容具有可拓展性和前瞻性，并能根据中小学教材内容的变化随时更新与补充，软件标配人教社出版的电子课本（教师版）使用权， 36、软件根据教学语言环境可设置中、英文切换 五：两侧黑板功能、物理特性等要求： 1.双侧黑板采用工业级黑色金属材质纳米镀膜，表面硬度不低于7H，纳米涂层厚度不少于26um； 2.板面光泽度不高于8°，粗糙度不高于1.0μm； 3.支持教师常用的粉笔、水溶性粉笔、液体粉笔书写，笔记线条清晰，干式板擦擦除粉笔和液体粉笔笔记不留痕迹； 4.面板材质具有耐折弯性，不会因板面弯折表面产生涂层脱落影响书写效果； 5.双侧黑板涂层稳定，连续长期使用内板面磨损导致的雾度变化不超过1%，不影响用户书写使用； 6.为方便使用教学教具，两侧黑板支持磁性材质教具吸附功能； 7.为便于施工，安装时无需区分左右黑板； 六、系统管家功能、物理特性等要求： 1.部署简单，设备连通互联网，输入对应学校编码，自动识别终端设备类型，完成部署； 2.系统依据学校名称自动生成学校编码，支持扫描二维码查询学校编码； 3.窗口支持最小化隐藏到系统托盘，不影响教师日常使用； 4.一键查看设备连接信息，包含Windows/office版本与激活状态，硬盘、CPU、蓝牙状态（关闭状态下可进行开启）、内存、网络状态、OPS S/N号、固件版本号； 5.系统保护：一键开启/关闭系统保护；开启系统保护时，可有效避免病毒的入侵和系统破坏，设备重启后又将恢复到开启保护前状态； 6.系统备份：一键备份完整系统，保留系统数据； 7.系统还原：还原至最新备份系统，解决系统异常等问题，如无最新备份系统，还原至出厂状态； 8.软件备份还原需要与硬件一键备份还原保持一致； 9.弹窗拦截：对广告弹窗实现一键拦截，可提供软件拦截名单； 10.看直播：展示该终端可看到的所有直播，在直播时间内，可进入直播进行观看； 11.驱动程序在线升级：自动识别设备，获取当前设备驱动，可下载、升级至最新驱动； 12.支持终端自动升级； 七、产质量要求：（复印件并加盖厂家公章） 1、光影折射：所投产品在同一台电脑通过HDMI连接，并播放4K图片，在屏幕中心垂直距离0.8M，左偏30度角进行观察测量，两者间距离为0mm（须提供具有国家认监委颁发相应检测资质的检测机构出具的依据GB8898-2011《音频、视频及类似电子设备安全要求》（包括但不限于）标准进行检测并通过的报告，检测报告内容须包含该项参数要求，提供复印件并加盖厂商公章）； 2、水雾/水汽：所投产品须保证在南方湿度大的情况下正常使用，防眩钢化玻璃与液晶屏之间须紧密贴合以杜绝水汽/水雾产生（须提供具有国家认监委颁发相应检测资质的检测机构出具的依据GB8898-2011《音频、视频及类似电子设备安全要求》（包括但不限于）标准进行检测并通过的报告，检测报告内容须包含该项参数要求，提供复印件并加盖厂商公章）； 3、所投产品须按相应标准要求进行抗电强度试验，结果为无闪络、无击穿（须提供具有国家认监委颁发相应检测资质的检测机构出具的依据GB8898-2011《音频、视频及类似电子设备安全要求》（包括但不限于）标准进行检测并通过的报告，检测报告内容须包含该项参数要求，提供复印件并加盖厂商公章） 4、所投产品生产厂家需符合国家权威机构依据GB/T27922-2011标准进行检验检测，并获得检验检测认证证书 5、设备所用玻璃面板须是智能交互设备专用玻璃依据GB15763.2-2005标准进行的检测（检验）报告，提供检测（检验）机构必须是国家权威检测检验机构或具有相应资质的第三方检测检验机构。 6、所投产品无故障时间（MTBF）不低于150000小时，须具有依据GB/T 5080.7-1986、SJ/T 11292-2016标准进行检测（检验）合格的证明文件（投标文件正本内须提供国家权威检测检验机构或国家认可的具有相应检测检验资质的第三方机构所出具的加盖生产厂商（制造商）公章的证明文件复印件,未满足要求的文件视为无效文件）； （注：上述所有要求提供的证明文件或检测报告可以是单一、或多个合一、以及整体合一的文件或报告，标准依据及检测内容须包含并满足（但不限于）每项内的要求，未按要求提供的文件或报告均为无效证明文件或报告） 为保证产品质量及售前、售中、售后服务保障，提供生产厂家针对本项目参数证明函以及售后服务承诺函原件并加盖公章。 | 台 | 36 | 42900 | 1544400 | 保亭县思源实验学校（小学部）36个班
2 | 实物展示台 | 一：硬件参数功能、技术规格、物理特性等要求： 1．像素：不小于800万； 2.安装方式：壁挂、桌面式均可使用 3.接口：USB接口 4.光源： LED 补光灯 5.拍摄幅面：不小于A4幅面； 6.清晰度：中心线不小于1000 线，四周不小于800 线； 7.1080P 动态视频预览达到 30 帧/秒； 8.输出格式：图片 JPG、视频 MP4； 9.麦克风：内置高灵敏度麦克风；（需提供报告的机构可以是国家权威检测检验机构或具有相应资质的第三方检测检验机构依据GB8898-2011、JY0002-2003、JY0001-2003（包括但不限于）标准进行检测并通过的报告，检测或检验报告内容须包含该项参数要求，提供复印件并加盖厂商公章） 10.托板结构：为保证托板平整、稳定性，采用单板结构，非折叠设计； 11.外观材质：兼顾教学环境，保护师生安全，采用 ABS 材质；（需提供报告的机构可以是国家权威检测检验机构或具有相应资质的第三方检测检验机构依据GB8898-2011、JY0002-2003、JY0001-2003（包括但不限于）标准进行检测并通过的报告，检测或检验报告内容须包含该项参数要求，提供复印件并加盖厂商公章） 12.所投产品平均无故障时间（MTBF）不低于99000小时，须具有依据GB/T 5080.7-1986标准进行检测（检验）合格的证明文件（投标文件正本内须提供国家权威检测检验机构或国家认可的具有相应检测检验资质的第三方机构所出具的加盖生产厂商（制造商）公章的证明文件复印件,未满足要求的文件视为无效文件） | 台 | 36 | 1300 | 46800
3 | 多媒体讲台 | 1、讲台整体采用分体式结构，长830mm、宽610mm、高950mm； 台面为830x610x220mm，箱体为670mmx540mmx770mm。 2、材质：台面、、中控盖板、下箱体、左右侧门均采用ABC工程塑一次注塑成型（壁厚大于或等于4MM），整个台面无金属板材,左右侧门，方便装入设备，不受讲台地面限制，结构牢固，不变形； 3、台面左边为放置台，可放置任意尺寸的笔记本电脑及课本等，台面左右两侧带有木纹扶手，让使用者有更好的选择；整机采用圆弧倒圆角设计，从而避免误伤师生的手，安全稳定、可靠、圆弧倒圆角式设计符合校安工程。 4、讲台组装为徒手安装，无需使用工具两分钟可组装好。 5、台面右边功能盒，内可安放中控（最大开孔205mmx110mm），标准电源插座，并且有各自独立的标准安放位置不会重叠，方便使用。 6、全封闭结构，安全防盗，锁好讲桌后，桌外无任何可拆卸部件。 7、结构特点：台面操作，中控安装在台面保护盒内，打开操作轻松、方便，一锁开启； 8、钥匙通用：一把钥匙可以开启左右门，中控保护盖。 9、包装：采用拆分式包装，台面为1包装，下箱体1个包装；运输方便，搬运省力，在教室既可现场组装。 10、专为电视机设定；简洁、方便、美观大方。 11、整体造型设计以人为本，符合人机工程学要求。 | 张 | 36 | 1500 | 54000
4 | 各种线缆 |  | 批 | 36 | 800 | 28800
5 | 安装调试费 |  | 项 | 36 | 1500 | 54000
合计 | [5 empty] | 1728000