## 分体空调设备及安装报价清单
分体空调设备及材料预算表
一、设备报价 | [5 empty] | 单位：元
序号 | 设备名称 | 规格和配置技术参数 | 单位 |  | 数量 | 备 注
1 | 1.5匹变频1级能效挂机空调器 | 1.名称:1.5匹空调机； 2.安装形式:墙挂式； 3.能效等级：一级； 4.变频/定频：变频； 5.冷暖类型:冷暖型； 6.APF能效值≥5.29； 7.额定制冷量(W)≥3500； 8.额定制冷功率(W)≤790； 9.循环风量(m³/h)≥700； 10.室内最低噪音dB(A)：≦ 18； 11.室外最高噪音dB(A)：≦ 50； 12.室外机高度(mm)；≦545； 13.制冷剂：环保冷媒； | 台 |  | 134
2 | 2匹变频1级能效挂机空调器 | 1.名称:2匹空调机； 2.安装形式:墙挂式； 3.能效等级：一级； 4.变频/定频：变频； 5.冷暖类型:冷暖型； 6.APF能效值≥4.61； 7.额定制冷量(W)≥5100； 8.额定制冷功率(W)≤1350； 9.循环风量(m³/h)≥1000； 10.室内最低噪音dB(A)：≦ 24； 11.室外最高噪音dB(A)：≦ 54； 12.室外机高度(mm)；≦580； 13.制冷剂：环保冷媒； | 台 |  | 1383
3 | 3匹变频1级能效挂机空调器 | 1.名称:3匹空调机； 2.安装形式:墙挂式； 3.能效等级：一级； 4.变频/定频：变频； 5.冷暖类型:冷暖型； 6.APF能效值≥4.36； 7.额定制冷量(W)≥7250； 8.额定制冷功率(W)≤1950； 9.循环风量(m³/h)≥1350； 10.室内最低噪音dB(A)：≦ 24； 11.室外最高噪音dB(A)：≦ 55； 12.室外机高度(mm)；≦670； 13.制冷剂：环保冷媒； | 台 |  | 47
A | 设备总造价 |  |  |  | 1564
二、材料及安装
序号 | 货物名称 | 规格和配置技术参数 | 规格型号 | 单位 | 数量 | 备 注
1 | 1.5匹加长铜管费用 | 1.安装部位:空调(气管/液管mm) 2.介质:铜管 3.规格、压力等级:φ9.52/φ6.35 | φ9.52/φ6.35 | 米 | 373
2 | 2-3匹加长铜管费用 | 1.安装部位:空调(气管/液管mm) 2.介质:铜管 3.规格、压力等级:9.52/φ15.9mm | φ15.9/9.52 | 米 | 759
3 | 1.5匹设备支架 | 材质:镀锌型钢 |  | 付 | 134
4 | 2-3匹设备支架 | 材质:镀锌型钢 |  | 付 | 1430
5 | 打孔费用 | 1.部位:墙体 2.打洞部位材质:砖墙 3.洞尺寸:63mm |  | 个 | 1732
6 | 高空作业费用 |  |  | 台 | 1310
7 | PVC冷凝水明管（含高空及安装费） | 1.安装部位:空调排水管 2.材质、规格:pvc32 | φ32 | 米 | 4748
B | 安装材料造价
C |  | 设备及安装材料造价