## 1.硬件设备及材料
海南省琼海市公安局智能执法记录应用建设项目采购需求清单
硬件设备及材料
序号 | 名 称 | 技术参数与参考品牌 | 单位 | 数量 | 备注 (价格市场调研依据说明等)
一 | 执法记录仪
1.1 | 前端设备
1 | 执法记录仪（5G） | 1、屏幕尺寸：彩色触摸显示屏，显示屏尺寸不小于2.4英寸，屏幕分辨率不低于240×320； 2、电池容量：≥3000mAh； 3、摄像头：主摄像头录制分辨率不低于3840*2160；拍照不低于6400万像素； 4、视角：水平125度，垂直68度，对角线160度； 5、支持白平衡； 6、支持闪光灯； 7、支持红外夜视； 8、存储：RAM不低于4GB，ROM不低于64GB； 9、定位：支持GPS、北斗，支持联合定位； 10、支持wifi传输：支持2.4G/5G，IEEE802.11 a/b/g/n/ac； 11、支持蓝牙； 12、支持4G/5G传输； 13、支持GB28181协议，支持与第三方平台的对接。 14、工作温度：-30℃~+55℃； 15、防护等级：≥IP68； 16、录音：支持一键录音； 17、视频录制：支持一键录制，摄录过程中可单键抓拍照片，不影响正常的摄录； 18、异常报警：具有电池欠压、存储溢出报警功能，本机会以声音或文字提示。 | 台 | 50
2 | 执法记录仪（4G） | 1、显示屏：不小于2.4英寸TFT LCD，240*320，电容触摸屏； 2、CPU：不低于8核64位处理器； 3、操作系统：不低于Android 9.0； 4、内存：不低于2GB； 5、视频输入：主机内置摄像机录像分辨率1920*1080; 6、视频录像：视频分辨率最高为1080P/30帧，1280×720、720x576可选； 7、双码流：录像1080P30，同时网传1080P30； 8、视频编码格式：H.264/H265； 9、拍照：主相机支持不低于3000万像素； 10、快门：电子快门； 11、红外夜视：自动红外夜视灯开/关，滤光片自动切换； 12、白平衡：自动； 13、闪光灯：支持； 14、激光定位：支持； 15、存储介质容量：TF卡，存储芯片容量不低于32GB； 16、卫星定位：内置GPS和北斗二代组合定位功能； 17、网络传输：支持4G全网通； 18、WIFI：支持WIFI功能，802.11b/g/n；蓝牙：BT4.2； 19、传感器：加速度； 20、电池：可拆卸，3300mAh ，录像时长9h+； 21、适用环境：适用于-20℃至55℃、湿度小于90%的工作环境； 22、按键：侧边实体键：开关机、拍照、录像、录音、SOS、PTT ； 23、充电方式：Mini USB接口；触点式USB接口。 | 台 | 250
二 | 视频监控平台及云存储扩容
1 | 存储设备(云存储节点) | 8U机架式48盘位/64位多核处理器/16GB缓存/支持SATA硬盘/6个千兆网口/冗余电源/支持网络RAID | 台 | 2
2 | 硬盘 | 8T企业级硬盘 | 块 | 96
三 | 执法正规化平台扩容
1 | 应用服务器 | 2U双路标准机架式服务器 CPU：1颗，核数≥10核，主频≥2.2GHz 内存：32G*2 DDR4，16根内存插槽，最大支持扩展至2TB内存 硬盘：2块1.2T 10K 2.5寸 SAS硬盘 阵列卡：SAS_HBA卡, 支持RAID 0/1/10 PCIE扩展：最大可支持6个PCIE扩展插槽 网口：2个千兆电口 其他接口：1个RJ45管理接口，后置2个USB 3.0接口，前置2个USB2.0接口，1个VGA接口 电源：标配550W（1+1）高效铂金CRPS冗余电源 | 台 | 2
四 | 智能警务管理系统
1 | 部署服务器1 | 1.CPU：8核； 2.内存容量：≥32G； 3.硬盘容量：≥500G； 3.操作系统：Winserver 2012 R2及以上，或Linux系统 CentOS 7.4 | 台 | 1

## 2.成品软件
成品软件需求
序号 | 名 称 | 技术参数与参考品牌 | 单位 | 数量 | 备注 (价格市场调研依据说明等)
二 | 视频监控平台及云存储扩容
1 | 接入路数授权 | 1.设备接入路数授权扩容：400路； 2.新建执法记录仪接入已建设的公安视频图像共享平台 | 套 | 1
2 | 云存储软件 | 集成容量虚拟化管理功能、集群化管理功能；负责视频录像资源分配、计划管理、索引管理，负载均衡调度；提供数据查询、回放、下载、锁定等功能。支持录像计划从前端取流直存到虚拟化容量空间，提供视频、图片的统一存储。 | 套 | 1 | （768T存储扩容）

## 3.定制软件开发
定制软件开发
序号 | 名 称 | 业务系统 | 功能模块 |  | 备注
一 | 执法正规化平台扩容
1 | 一、执法正规化平台扩容 | 电子证据管理模块 | 基础模块
2 |  |  | 音视频自动关联归档
3 |  |  | 列表查询资料
4 |  |  | 播放资料
5 |  |  | 下载资料
6 |  |  | 标记资料
7 |  |  | 资料归档
8 |  |  | 查看详情
9 |  |  | 删除文件
10 |  |  | 查看文件预览、下载记录
11 |  | 执法事件管理模块 | 事件管理
12 |  |  | 事件关联
13 |  |  | 事件台账
14 |  |  | 数据对接管理
1 | 二、智能警务管理系统 | 智能警务回访模块 | 外呼号码池配置
2 |  |  | SIP语音线路搭建
3 |  |  | 智能交互控制器
4 |  |  | 对话管理
5 |  |  | 打断功能
6 |  |  | 静默提醒
7 |  |  | 录音调听
8 |  |  | 话术编辑功能
9 |  |  | 录音智能自动检测
10 |  |  | 数据导出
11 |  |  | 系统支持时间、标签等多维度数据统计分析
12 |  |  | 意向分布
13 |  |  | 系统内部数据搜索
14 |  |  | 可视化数据展示
15 |  |  | 通话状态分析
16 |  |  | 接通时段分析
17 |  |  | 通话记录
18 |  |  | 话术筛选
19 |  |  | 新增话术
20 |  |  | 业务问答
21 |  |  | 组织管理
22 |  |  | 用户管理
23 |  |  | 权限管理
24 |  |  | 通信管理
25 |  |  | 全TTS录音上传组件
26 |  |  | 全真人录音上传组件
27 |  |  | TTS+真人合成录音上传组件
28 |  |  | 精准标签定义
29 |  |  | TTS算法引擎
30 |  |  | ASR线路并发
31 |  |  | ASR算法引擎
1 |  | 机器人流程自动化模块 | 中控组件 | 任务管理模块
2 |  |  |  | 队列管理模块
3 |  |  |  | 启动方式管理模块
4 |  |  |  | 异常任务处理模块
5 |  |  |  | 动态任务分配模块
6 |  |  |  | 机器人终端设备管理
7 |  |  |  | 流程管理模块
8 |  |  |  | 权限控制模块
9 |  |  |  | 加密变量处理模块
11 |  |  |  | 机器人日志管理
12 |  |  |  | 运行数据监控模块
13 |  |  |  | 自动化运维管理
14 |  |  | 执行器组件 | 信息自动下载记录
15 |  |  |  | 自动生成拨打数据
16 |  |  |  | 自动录入汇总功能
17 |  |  | 设计器组件 | 可视化编辑设计平台
18 |  |  |  | 录频上传解析模块
19 |  |  |  | 标准业务流程组件模块
20 |  |  |  | 调试机制组件
21 |  |  |  | UI自动化兼容能力组件
22 |  |  |  | CV识别高级拾取控件
24 |  |  | 中控平台机器人界面 | 运行结果查询模块
25 |  |  |  | 通知列表模块
26 |  |  |  | 任务查询管理模块
27 |  |  |  | 流程查询模块
28 |  | 话术制作 | 话术制作 | 1、话术流程设置，根据警务业务场景需求编辑并配置预设的固定话术，用于引导用户逻辑完成预先设定的流程 2、关键字流程设置，主要是用于各类提问、拒绝、繁忙、无声音的情况下的关键字配置 3、按情感语气进行相关话术编写 4、话术模板测试及调优
注：智能警务回访系统主要用于110接警后的电话回访，自动拨打报警人电话、回访询问并进行内容整理、存储记录、报表统计，便于接警回访数据及时的收集、整理。机器人流程自动化模块通过固定流程、模拟客户端电脑操作，实现平台网站的自动登录、文件下载、数据分析整理，辅助报警回访、政务通知或文件下载整理、案件数据整理等工作。

## 4.系统集成实施费与其他需求
系统集成实施费与其他需求
序号 | 名称 | 相关指标或用途说明 | 单位 | 数量 | 备注
1 | 通信费用(4G卡) | 4G卡（流量40G，含基础套餐） | 元/张/年 | 250 | 按流量计费
2 | 通信费用(5G卡) | 5G卡（流量40G，含基础套餐） | 元/张/年 | 50
3 | 系统集成实施费