## 汇总表
汇总表
项目名称：2023年市直属公办部分学校空调采购
序号 | 项目名称 | 单位 | 数量 | 备注
1 | 西南大学三亚中学 | 台 | 260
2 | 上海外国语大学三亚附属中学 | 台 | 306
∑ | 合计 |  | 566

## 西南大学三亚中学
设备清单汇总表
项目名称:2023年市直属公办部分学校空调采购-西南大学三亚中学
序号 | 采购品目名称 | 规格和配置技术参数 | 单位 | 数量 | 是否进口产品 | 备注
∑ | 合计
一 | 1.5匹空调挂机
1 | 空调器 | 1.名称:1.5匹空调机； 2.安装形式:墙挂式 3.能效等级：一级； 4.变频/定频：变频； 5.冷暖类型:冷暖型； 6.APF能效值≥5.28； 7.额定制冷量(W)≥3500； 8.额定制冷功率(W)≤810； 9.循环风量(m³/h)≥700； 10.室内最低噪音dB(A)：≦ 21； 11.室外最高噪音dB(A)：≦ 52； 12.室外机高度(mm)；≦555； 13.制冷剂：环保冷媒； | 台 | 260 | 否
2 | 设备支架 | 1.材质:镀锌型钢 | 套 | 52 | 否 |  | 西南大学 25水管：3.5米X260台 水平3.2m+竖向10cm+弯折2个5cm+空调位置出口 电源线4x2.5：4.5米X260台 铜管9.52／6.35：4.5米X260台 支架：计算一层13*4=52套
3 | 铜管 | 1.安装部位:空调(气管/液管mm) 2.介质:铜管 3.规格、压力等级:6.35/9.52mm | m | 1170 | 否
4 | 配线 | 1.名称:空调线 2.规格:RVV~3*4mm2 | m | 1170 | 否 |  |  | 空调管 | 1.5{空调室内}+3.2{水平}+2.2{竖向}+0.6{室外机弯折等}=7.5
5 | 塑料管 | 1.安装部位:空调排水管 2.材质、规格:pvc32 | m | 910 | 否

## 上海外国语大学三亚附属中学
设备清单汇总表
项目名称:2023年市直属公办部分学校空调采购-上海外国语大学三亚附属中学
序号 | 采购品目名称 | 规格和配置技术参数 | 单位 | 数量 | 是否进口产品 | 备注
∑ | 合计
一 | 1.5匹空调挂机
1 | 空调器 | 1.名称:1.5匹空调机； 2.安装形式:墙挂式 3.能效等级：一级； 4.变频/定频：变频； 5.冷暖类型:冷暖型； 6.APF能效值≥5.28； 7.额定制冷量(W)≥3500； 8.额定制冷功率(W)≤810； 9.循环风量(m³/h)≥700； 10.室内最低噪音dB(A)：≦ 21； 11.室外最高噪音dB(A)：≦ 52； 12.室外机高度(mm)；≦555； 13.制冷剂：环保冷媒； | 台 | 188 | 否
2 | 设备支架 | 1.材质:镀锌型钢 | 套 | 188 | 否
3 | 铜管 | 1.安装部位:空调(气管/液管mm) 2.介质:铜管 3.规格、压力等级:6.35/9.52mm | m | 206.8 | 否
4 | 配线 | 1.名称:空调线 2.规格:RVV~3*4mm2 | m | 206.8 | 否
5 | 开孔（打洞） | 1.部位:墙体 2.打洞部位材质:砖墙 3.洞尺寸:50mm | 个 | 188 | 否
6 | 塑料管 | 1.安装部位:空调排水管 2.材质、规格:pvc32 | m | 225.6 | 否
二 | 2匹天花机 | [8 empty] | 306
教室面积＞70m2
1 | 空调器 | 1.名称:2匹天花机空调机； 2.安装形式:吊顶式； 3.能效等级：二级； 4.变频/定频：变频； 5.冷暖类型:冷暖型； 6.APF能效值≥4.1； 7.额定制冷量(W)≥5000； 8.额定制冷功率(W)≤1300； 9.循环风量(m³/h)≥1000； 10.制冷剂：环保冷媒； | 台 | 36 | 否
2 | 铜管 | 1.安装部位:空调(气管/液管mm) 2.介质:铜管 3.规格、压力等级:6.35/12.7mm | m | 1044 | 否 |  | 空调管 | 29 | 0 |  |  | http://zw.hainan.gov.cn/wssc/commodities/60088
3 | 配线 | 1.名称:空调线 2.规格:RVV~3*4mm2 | m | 1044 | 否
4 | 开孔（打洞） | 1.部位:墙体 2.打洞部位材质:砖墙 3.洞尺寸:50mm | 个 | 36 | 否 |  |  | 去年年底上报 |  | 本次再次统计上报
5 | 设备支架 | 1.材质:镀锌型钢 | 套 | 36 | 否 |  |  | 174 |  | 188
6 | 塑料管 | 1.安装部位:空调排水管 2.材质、规格:pvc32 | m | 972 | 否 |  |  | 121 |  | 118
7 | 配线 | 部位：接配电箱 1.名称:电源线 2.规格:RVV~3*6mm2 | m | 540 | 否
8 | 电源线套管 | 1.安装部位:电源线套管 2.材质、规格:pvc25 | m | 540 | 否 |  |  | 接配电箱的线
教室面积＜70m2
1 | 空调器 | 1.名称:2匹天花机空调机； 2.安装形式:吊顶式； 3.能效等级：二级； 4.变频/定频：变频； 5.冷暖类型:冷暖型； 6.APF能效值≥4.1； 7.额定制冷量(W)≥5000； 8.额定制冷功率(W)≤1300； 9.循环风量(m³/h)≥1000； 10.制冷剂：环保冷媒； | 台 | 82 | 否 |  |  | 空调管 | #REF! |  | 306
2 | 铜管 | 1.安装部位:空调(气管/液管mm) 2.介质:铜管 3.规格、压力等级:6.35/12.7mm | m | 1599 | 否 |  |  | 19.5 |  |  |  | http://zw.hainan.gov.cn/wssc/commodities/60088
3 | 配线 | 1.名称:空调线 2.规格:RVV~3*4mm2 | m | 1599 | 否
4 | 开孔（打洞） | 1.部位:墙体 2.打洞部位材质:砖墙 3.洞尺寸:50mm | 个 | 112 | 否 |  | 复核个别一间有打2个孔的
5 | 设备支架 | 1.材质:镀锌型钢 | 套 | 82 | 否
6 | 塑料管 | 1.安装部位:空调排水管 2.材质、规格:pvc32 | m | 1394 | 否
7 | 配线 | 部位：接配电箱 1.名称:电源线 2.规格:RVV~3*6mm2 | m | 1230 | 否
8 | 电源线套管 | 1.安装部位:电源线套管 2.材质、规格:pvc25 | m | 1230 | 否