## 工程量清单
（招-表4）
项目招标控制价清单
工程名称：海南热带雨林国家公园吊罗山片区野生动物近距离观察和监测技术研发及示范项目
序号 | 项目名称 | 规格内容 | 单位 | 工程量 | 金额（元） |  | 备注
[5 empty] | 综合单价 | 合价
1 | 清理场地 | 1.名称:原场地清理 | m2 | 9713.6
2 | 自然观察径一 | 1.素土夯实 2.150厚Φ15~30天然级配碎石碾实 | m2 | 437.86
3 | 自然观察径二T-01/2 | 1.原土夯实，夯实度≥95％ 2.50厚1:3干硬性水泥砂浆结合层 3.Φ500～800*50厚荔枝面海南黑自然圆汀步石 | m2 | 565.63
4 | 自然观察径二过溪流处 | 1.原土夯实，夯实度≥95％ 2.150厚C20混凝土 3.块径300~700海南黑自然圆汀步石 | m2 | 34.21
5 | 安全护栏 | 1.名称：截面48x48红棕色进口铁杉防腐木小立柱，截面96x57红棕色进口铁杉防腐木扶手，截面48x22红棕色进口铁杉防腐木栏杆 2.做法：详见T-03 | m | 118.58
6 | 自然驳岸 | 详见图纸做法:详见T-01/4 | m2 | 1307.54
7 | 跌水 | 详见图纸做法，T-01/5按平面投影长度计 | m | 56.55
8 | 围栏 | 详见图纸做法 T-02 | m | 226.71
9 | 提坝草丛生境营造 | 详见图纸做法 T-04 | m2 | 275.5
10 | 溪流引出口（2处） | 详见图纸做法T-05 | 项 | 1
11 | 野生动物栖息地入口 | 详见图纸做法 YC-01 | m2 | 34.96
12 | 青蛙标识基础 | 详见图纸做法YB-01-02 | 套 | 2
13 | 1.5厚不锈钢青蛙造型 | 1.名称：1.5厚不锈钢青蛙造型 由专业厂家二次深化设计并安装 | 套 | 2
14 | 3厚不锈钢荷叶造型 由专业厂家二次深化设计并安装 | 1.名称：3厚不锈钢荷叶造型 由专业厂家二次深化设计并安装 | 套 | 2
15 | 鸟桩 YA-01 | 详见图纸做法 YA-01 | 套 | 4
16 | 科普互动装置 | 1.名称：科普互动装置 2.规格：150x150x5厚镀锌钢管立柱，Φ40x5厚镀锌圆管横梁，Φ30x5厚镀锌圆管横梁，2厚#304不锈钢艺术字 面饰木黄色氟碳漆V Z-6.3,Z-6.4 | 个 | 1
17 | 科普宣传栏一 | 1.名称：科普宣传栏一 2.规格：1.4m×1.65m 3.做法：详Z-6.5 | 个 | 15
18 | 科普宣传栏二 | 1.名称：科普宣传栏二 2.规格：0.45m×0.8m 3.做法：详Z-6.6 | 个 | 2
19 | 科普宣传栏三 | 1.名称：科普宣传栏三 2.规格：截面3600x500x50x3厚不锈钢板 科普板，由专业厂家二次深化安装,以人视点倾斜安装在栏杆上 3.做法：详Z-6.7 | 个 | 2
20 | 科普宣传栏四 | 1.名称：科普宣传栏四 2.规格：1.02m×1.08m 3.做法：详Z-6.8 | 个 | 1
21 | 指示牌 | 1.名称：指示牌 2.规格：1.8m×0.71m 3.做法：详Z-6.9 | 个 | 2
22 | 警示牌一 | 1.名称：警示牌一 2.规格：0.8m×0.45m 3.做法：详Z-6.10 | 个 | 12
23 | 警示牌二 | 1.名称：警示牌二 2.规格：0.8m×0.45m 3.做法：详Z-6.10 | 个 | 19
24 | 垃圾桶 | 1.名称：垃圾桶 2.规格:Φ350x850(H)，一组2个 3.材质:不锈钢 4.颜色:暖黄色、深灰木纹色 | 组 | 11
25 | 科普坐箱 | 1.规格:450*450*450(H)，9个/组 2.材质:不锈钢 3.颜色:绿色、红色、乳白色 | 组 | 1
26 | 望远镜 | 1.规格:610x250x1440(H) 2.材质:不锈钢 3.颜色:银灰色 4.功能：自助扫码观看，大倍率望远镜 5.光学性能：放大率40x,出瞳直径2.5mm，目距调节58-72mm | 个 | 4
27 | 生态置石 | 1.规格:块径500-700自然圆石，3块/组 | 组 | 25
28 | 生态木头 | 1.规格:直径:200-400，(3~4根为一组) 2.长度:1000-4000 3.材质:当地实木 | 组 | 15
29 | 招手青蛙 | 1.规格:390*400*450(H) 2.材质:不锈钢 3.颜色:绿色、红色、乳白色 | 个 | 1
30 | 母子青蛙 | 1.规格:500*450*390(H) 2.材质:不锈钢 3.颜色:绿色、红色、乳白色 | 个 | 1
31 | 生态巢箱 | 1.材质:杉木 2.颜色:浅木色 | 个 | 50
32 | 生态鸟窝 | 1.材质:天然材料,蛤蟆藤 2.颜色:绿色、红棕色 | 个 | 50
33 | 围堰 |  | 项 | 1
34 | 现状园路清洁 | 1.现状园路清洁 | ㎡ | 216.73
35 | 拆除标识牌 | 1.拆除现状混凝土标识牌 | 座 | 1
36 | 给水管铺设 | 1.名称：给水管铺设 2.内容：沟槽开挖回填，给水管道敷设，回填及阀门井修建，详见图纸做的 | 项 | 1
37 | 排水管铺设 | 1.名称：排水管铺设 2.内容：沟槽开挖回填，排水管道敷设，回填及检查井修建，详见图纸做的 | 项 | 1
38 | 母生 | 1.种类:母生 2.胸径或地径:D100-150cm 3.株高、冠径:高度(P/m)：高度800-900cm 冠幅550-650cm 4.养护期:养护期:6个月、二级养护 5.树木支撑 树棍桩 四脚桩 6.草帘绕树干 | 株 | 2
39 | 桂木 | 1.名称:桂木 2.规格:胸径:12-14cm ，高度450-500cm 冠幅200-300cm 3.养护期:养护期:6个月、二级养护 4.树木支撑 树棍桩 四脚桩 5.草帘绕树干 | 株 | 26
40 | 海南蒲桃 | 1.名称:海南蒲桃 2.规格:高度200-250cm 冠幅40-60cm 3.养护期:养护期:6个月、二级养护 4.树木支撑 树棍桩 四脚桩 5.草帘绕树干 | 株 | 47
41 | 铁冬青 | 1.名称:铁冬青 2.规格:胸径13-16cm 高度550-600cm 冠幅150-200cm 3.养护期:养护期:6个月、二级养护 4.树木支撑 树棍桩 四脚桩 5.草帘绕树干 | 株 | 5
42 | 火烧花 | 1.名称：火烧花 2.规格：胸径16-20cm 高度650-700cm 冠幅150-300cm 3.养护期:养护期:6个月、二级养护 4.树木支撑 树棍桩 四脚桩 5.草帘绕树干 | 株 | 8
43 | 假苹婆 | 1.名称:假苹婆 2.规格:胸径12-15cm 高度450-500cm 冠幅200-300cm 3.养护期:养护期:6个月、二级养护 4.树木支撑 树棍桩 四脚桩 5.草帘绕树干 | 株 | 11
44 | 高山榕 | 1.种类:高山榕 2.胸径或地径:地径80-120cm 3.株高、冠径:高度500-800cm 冠幅400-500cm 4.养护期:养护期:6个月、二级养护 5.树木支撑 树棍桩 四脚桩 6.草帘绕树干 | 株 | 2
45 | 拱形树（小叶榕 或铁冬青） | 1.种类:拱形树（小叶榕 或铁冬青） 2规格： 高度400-600cm 冠幅250-400cm 3.养护期:养护期:6个月、二级养护 4.树木支撑 树棍桩 四脚桩 5.草帘绕树干 | 株 | 2
46 | 美丽梧桐 | 1.名称:美丽梧桐 2.规格:胸径13-16cm 高度550-600cm 冠幅150-300cm 3.养护期:养护期:6个月、二级养护 4.树木支撑 树棍桩 四脚桩5.草帘绕树干 | 株 | 23
47 | 丛生秋枫C | 1.名称:丛生秋枫C 2.规格:高度400-500cm 冠幅200-250cm 3.养护期:养护期:6个月、二级养护 4.树木支撑 树棍桩 四脚桩 | 株 | 12
48 | 秋枫B | 1.名称：秋枫B 2.规格：胸径16-20cm 高度700-750cm 冠幅200-250cm 3.养护期:养护期:6个月、二级养护 4.树木支撑 树棍桩 四脚桩 5.草帘绕树干 | 株 | 11
49 | 五月茶A | 1.名称:五月茶A 2.规格:胸径14-16cm 高度450-500cm 冠幅250-350cm 3.养护期:养护期:6个月、二级养护 4.树木支撑 树棍桩 四脚桩 5.草帘绕树干 | 株 | 30
50 | 海南红豆 | 1.名称:海南红豆 2.规格:胸径2-5cm 高度180-200cm 冠幅40-60cm 3.养护期:养护期:6个月、二级养护 4.树木支撑 树棍桩 三脚桩 | 株 | 12
51 | 水石榕 | 1.名称：水石榕 2.规格：胸径：胸径6-8cm 高度180-220cm 冠幅100-200cm 3.养护期:养护期:6个月、二级养护 4.树木支撑 树棍桩 三脚桩 5.草帘绕树干 | 株 | 41
52 | 水石榕A | 1.名称：水石榕A 2.规格：地径15-17cm 高度500-600cm 冠幅200-300cm 3.养护期:养护期:6个月、二级养护 4.树木支撑 树棍桩 四脚桩 5.草帘绕树干 | 株 | 7
53 | 海南粗榧 | 1.名称：海南粗榧 2.规格：胸径：高度120-150cm,冠幅40-60cm 3.养护期:养护期:6个月、二级养护 4.树木支撑 树棍桩 三脚桩 5.草帘绕树干 | 株 | 11
54 | 桫椤树 | 1.名称：桫椤树 2.规格：胸径：高度80-150cm 冠幅40-60cm 3.养护期:养护期:6个月、二级养护 4.树木支撑 树棍桩 三脚桩 | 株 | 15
55 | 水翁C | 1.名称:水翁C 2.规格:地径12-16cm 高度600-700cm 冠幅150-250cm 3.养护期:养护期:6个月、二级养护 4.树木支撑 树棍桩 四脚桩 5.草帘绕树干 | 株 | 3
56 | 水翁D | 1.名称:水翁D 2.规格:地径10-12cm 高度400-500cm 冠幅200-300cm 3.养护期:养护期:6个月、二级养护 4.树木支撑 树棍桩 四脚桩5.草帘绕树干 | 株 | 5
57 | 蝴蝶树 | 1.名称：蝴蝶树 2.规格：胸径8-10cm 高度300-400cm 冠幅100-200cm 3.养护期:养护期:6个月、二级养护 4.树木支撑 树棍桩 三脚桩 5.草帘绕树干 | 株 | 15
58 | 幌伞枫 | 1.名称：幌伞枫 2.规格：地径25-30cm 高度300-400cm 冠幅200-300cm 3.养护期:养护期:6个月、二级养护 4.树木支撑 树棍桩 四脚桩 5.草帘绕树干 | 株 | 6
59 | 油丹 | 1.名称：油丹 2.规格：胸径：高度180-200cm 冠幅30-60cm 3.养护期:养护期:6个月、二级养护 4.树木支撑 树棍桩 三脚桩 5.草帘绕树干 | 株 | 9
60 | 银珠 | 1.名称：银珠 2.规格：胸径：高度250-300cm 冠幅30-60cm 3.养护期:养护期:6个月、二级养护 4.树木支撑 树棍桩 三脚桩 5.草帘绕树干 | 株 | 53
61 | 白花含笑 | 1.名称：白花含笑 2.规格：胸径：高度200-250cm 冠幅40-60cm 3.养护期:养护期:6个月、二级养护4.树木支撑 树棍桩 三脚桩 5.草帘绕树干 | 株 | 13
62 | 囊瓣木 | 1.名称：囊瓣木 2.规格：胸径：高度200-250cm 冠幅为60-80cm 3.养护期:养护期:6个月、二级养护 | 株 | 13
63 | 毛萼紫薇 | 1.名称：毛萼紫薇 2.规格：胸径：高度150-200cm 冠幅40-60cm 3.养护期:养护期:6个月、二级养护 | 株 | 20
64 | 岭南山竹子 | 1.名称：岭南山竹子 2.规格：胸径：高度150-200cm 冠幅50-70cm 3.养护期:养护期:6个月、二级养护 | 株 | 9
65 | 海南木莲 | 1.名称：海南木莲 2.规格：胸径：高度120-150cm 冠幅40-60cm 3.养护期:养护期:6个月、二级养护 | 株 | 7
66 | 海南紫荆木 | 1.名称：海南紫荆木 2.规格：胸径：高度120-150cm 冠幅40-60cm 3.养护期:养护期:6个月、二级养护 | 株 | 32
67 | 坡垒 | 1.名称：坡垒 2.规格：胸径：高度120-150cm 冠幅40-60cm 3.养护期:养护期:6个月、二级养护 4.树木支撑 树棍桩 三脚桩 | 株 | 29
68 | 青梅 | 1.名称：青梅 2.规格：胸径：高度120-150cm 冠幅40-60cm 3.养护期:养护期:6个月、二级养护 | 株 | 13
69 | 枝花木奶果 | 1.名称：枝花木奶果 2.规格：胸径：高度100-120cm 冠幅40-60cm 3.养护期:养护期:6个月、二级养护 4.树木支撑 树棍桩 三脚桩 | 株 | 7
70 | 小青竹 | 1.名称：小青竹 2.规格：胸径：高度200-250cm 冠幅30-50cm 3.养护期:养护期:6个月、二级养护 | 丛 | 27
71 | 伞状九里香 | 1.名称:伞状九里香 2.规格:地径13-15cm 高度200-250cm 冠幅150-200cm 3.养护期:养护期:6个月、二级养护 4.树木支撑 树棍桩 四脚桩 5.草帘绕树干 | 株 | 2
72 | 造型九里香 | 1.名称:造型九里香 2.规格:地径10-12cm 高度150-200cm 冠幅150-200cm 3.养护期:养护期:6个月、二级养护 4.树木支撑 树棍桩 四脚桩 5.草帘绕树干 | 株 | 2
73 | 鱼尾葵 | 1.名称：鱼尾葵 2.规格：（地）径：高度150-200cm 冠幅100-150cm 3.养护期：6个月 4.种植要求：详见设计图纸 5.其他:由投标人自行考虑 | 株 | 49
74 | 狗牙花 | 1.名称：狗牙花 2.规格：（地）径：高度100-130cm 冠幅60-80cm 3.养护期：6个月 4.种植要求：详见设计图纸 5.其他:由投标人自行考虑 | 株 | 74
75 | 大叶蒲葵 | 1.名称：大叶蒲葵 2.规格：（地）径：高度120-160cm 冠幅100-120cm 3.养护期：6个月 4.种植要求：详见设计图纸 5.其他:由投标人自行考虑 | 株 | 25
76 | 野蕉 | 1.名称：野蕉 2.规格：（地）径：高度120-180cm 冠幅100-150cm 3.养护期：6个月 4.种植要求：详见设计图纸 5.其他:由投标人自行考虑 | 株 | 59
77 | 九里香球B | 1.名称：九里香球B 2.规格：（地）径：高度80-100cm 冠幅80-100cm 3.养护期：6个月 4.种植要求：详见设计图纸 5.其他:由投标人自行考虑 | 株 | 54
78 | 海南龙血树 | 1.名称：海南龙血树 2.规格：（地）径：地径10-12cm 高度150-200cm 冠幅100-120cm 3.养护期：6个月 4.种植要求：详见设计图纸 5.其他:由投标人自行考虑 | 株 | 56
79 | 桃金娘A | 1.名称：桃金娘A 2.规格：冠幅：高度50-80cm 冠幅30-50cm 3.种植要求：详见设计图纸 4.其他:由投标人自行考虑 | 株 | 33
80 | 海南苏铁 | 1.名称：海南苏铁 2.规格：冠幅：高度80-120cm 冠幅80-120cm 3.种植要求：详见设计图纸 4.其他:由投标人自行考虑 | 株 | 10
81 | 少花柊叶 | 1.名称：少花柊叶 2.规格：冠幅：高度60-80cm 冠幅20-40 3.种植要求：详见设计图纸 4.其他:由投标人自行考虑 | 株 | 73
82 | 闭鞘姜 | 1.名称：闭鞘姜 2.规格：冠幅：高度40-60cm 冠幅30-50cm 3.种植要求：详见设计图纸 4.其他:由投标人自行考虑 | 株 | 21
83 | 棕竹 | 1.名称：棕竹 2.规格：冠幅：高度70-80cm 冠幅50-60cm 3.种植要求：详见设计图纸4.其他:由投标人自行考虑 | 株 | 24
84 | 海南赪桐 | 1.名称：海南赪桐 2.规格：冠幅：高度60-80cm 冠幅30-50cm 3.种植要求：详见设计图纸 4.其他:由投标人自行考虑 | 株 | 24
85 | 海芋 | 1.名称：海芋 2.规格：（地）径：高度60-80cm 冠幅40-60cm 3.养护期：6个月 4.种植要求：详见设计图纸 5.其他:由投标人自行考虑 | 株 | 84
86 | 苍白秤钩风 | 1.名称：苍白秤钩风 2.规格：（地）径：蔓长100-150cm 冠幅40-50cm 3.养护期：6个月 4.种植要求：详见设计图纸 5.其他:由投标人自行考虑 | 株 | 30
87 | 鸟巢蕨 | 1.名称：鸟巢蕨 2.规格：冠幅：高度20-80，冠幅20-60 3.种植要求：详见设计图纸 4.其他:由投标人自行考虑 | 株 | 200
88 | 桃金娘 | 1.名称：桃金娘 2.规格：高度：高度25-30cm 冠幅10-15cm 3.密度：25株/m2 4.种植要求：详见设计图纸 5.其他:由投标人自行考虑 6.养护期:6个月 | m2 | 101.8
89 | 海南山姜 | 1.名称：海南山姜 2.规格：高度：高度25-30cm 冠幅10-15cm 3.密度：36株/m2 4.种植要求：详见设计图纸 5.其他:由投标人自行考虑 6.养护期:6个月 | m2 | 253.9
90 | 野生蕨 | 1.名称：野生蕨 2.规格：高度：高度20-60cm 冠幅20-60cm 3.密度：36株/m2 4.种植要求：现场移植，多种混栽，自然状，长势良好 5.其他:由投标人自行考虑 6.养护期:6个月 | m2 | 23
91 | 狗牙花 | 1.名称：狗牙花 2.规格：高度：高度25-35cm 冠幅10-15cm 3.密度：36株/m2 4.种植要求：详见设计图纸 5.其他:由投标人自行考虑 6.养护期:6个月 | m2 | 178.9
92 | 海芋 | 1.名称：海芋 2.规格：高度：高度30-45cm 冠幅20-25cm 3.密度：25株/m2 4.种植要求：详见设计图纸 5.其他:由投标人自行考虑 6.养护期:6个月 | m2 | 112.9
93 | 棕竹 | 1.名称：棕竹 2.规格：高度：高度25-30cm 冠幅15-20cm 3.密度：36株/m2 4.种植要求：详见设计图纸 5.其他:由投标人自行考虑 6.养护期:6个月 | m2 | 159.7
94 | 肾蕨 | 1.名称：肾蕨 2.规格：高度：高度20-25cm 冠幅15-20cm 3.密度：36株/m2 4.种植要求：详见设计图纸 5.其他:由投标人自行考虑 6.养护期:6个月 | m2 | 218
95 | 紫芋 | 1.名称：紫芋 2.规格：高度：高度35-40cm 冠幅30-35cm 3.密度：25株/m2 4.种植要求：详见设计图纸 5.其他:由投标人自行考虑 6.养护期:6个月 | m2 | 29.1
96 | 台芋 | 1.名称：台芋 2.规格：高度：高度35-40cm 冠幅30-35cm 3.密度：25株/m2 4.种植要求：详见设计图纸 5.其他:由投标人自行考虑 6.养护期:6个月 | m2 | 50.8
97 | 野牡丹 | 1.名称：野牡丹 2.规格：高度：高度25-30cm 冠幅20-25cm 3.密度：36株/m2 4.种植要求：详见设计图纸 5.其他:由投标人自行考虑 6.养护期:6个月 | m2 | 22.6
98 | 大叶仙茅 | 1.名称：大叶仙茅 2.规格：高度：高度30-40cm 冠幅35-40cm 3.密度：25株/m2 4.种植要求：详见设计图纸 5.其他:由投标人自行考虑 6.养护期:6个月 | m2 | 14
99 | 大叶茶 | 1.名称：大叶茶 2.规格：高度：高度40-50cm 冠幅20-30cm 3.密度：25株/m2 4.种植要求：详见设计图纸 5.其他:由投标人自行考虑 6.养护期:6个月 | m2 | 12
100 | 假益智 | 1.名称：假益智 2.规格：高度：高度30-35cm 冠幅30-35cm 3.密度：36株/m2 4.种植要求：详见设计图纸 5.其他:由投标人自行考虑 6.养护期:6个月 | m2 | 10
101 | 益智 | 1.名称：益智 2.规格：高度：高度30-35cm 冠幅30-35cm 3.密度：36株/m2 4.种植要求：详见设计图纸 5.其他:由投标人自行考虑 6.养护期:6个月 | m2 | 8
102 | 畦畔莎草 | 1.名称：畦畔莎草 2.规格：高度：高度25-30cm 冠幅15-20cm 3.密度：25株/m2 4.种植要求：详见设计图纸 5.其他:由投标人自行考虑 6.养护期:6个月 | m2 | 179.3
103 | 灯芯草 | 1.名称：灯芯草 2.规格：高度：高度30-35cm 冠幅15-20cm 3.密度：36株/m2 4.种植要求：详见设计图纸 5.其他:由投标人自行考虑 6.养护期:6个月 | m2 | 163.9
104 | 金钱蒲 | 1.名称：金钱蒲 2.规格：高度：高度25-30cm 冠幅15-20cm 3.密度：25株/m2 4.种植要求：详见设计图纸 5.其他:由投标人自行考虑 6.养护期:6个月 | m2 | 89.2
105 | 水皮莲 | 1.名称：水皮莲 2.规格：高度：高度20-25cm 冠幅20-30cm 3.密度：25株/m2 4.种植要求：详见设计图纸 5.其他:由投标人自行考虑 6.养护期:6个月 | m2 | 63.1
106 | 水龙 | 1.名称：水龙 2.规格：高度：高度15-20cm 冠幅15-20cm 3.密度：25株/m2 4.种植要求：详见设计图纸 5.其他:由投标人自行考虑 6.养护期:6个月 | m2 | 47.1
107 | 荇菜 | 1.名称：荇菜 2.规格：高度：高度15-20cm 冠幅15-20cm 3.密度：25株/m2 4.种植要求：详见设计图纸 5.其他:由投标人自行考虑 6.养护期:6个月 | m2 | 46.5
108 | 黑藻 | 1.名称：黑藻 2.规格：高度：高度15-20cm 冠幅15-20cm 3.密度：100株/m2 4.种植要求：详见设计图纸 5.其他:由投标人自行考虑 6.养护期:6个月 | m2 | 25.5
109 | 延药睡莲 | 1.名称：延药睡莲 2.规格：高度：高度40-50cm 冠幅30-40cm 3.密度：9株/m2 4.种植要求：详见设计图纸 5.其他:由投标人自行考虑 6.养护期:6个月 | m2 | 25.2
110 | 飞瀑草 | 1.名称：飞瀑草 2.养护期:6个月 | m2 | 12.7
111 | 大叶油草 | 1.名称：大叶油草 2.养护期:6个月 | m2 | 5095
112 | 整理种植用地 | 1.整理种植用地 | m2 | 6942
A | 小计 |  |  |  |  | 0
B | 税金 | A*9% |  |  |  | 0
C | 含税合计 | A+B |  |  |  | 0